## Krycí list
Krycí list rozpočtu
0 | Číslo zakázky | Zakázka
21 | 2016 / 39 | OPRAVA CHODNÍKŮ A NÁMĚSTÍ Karlovarská třída, Kamenné Žehrovice
_ | Komentář
| Popis verze | verze 2
Komentář verze
| Adresa |  | Datum zahájení | 2016-04-09
| Rok | 2016 | Datum dokončení
| Typ Firmy | Název | Kontaktní osoba | Telefon
| Význam (funkce) | Jméno
REKAPITULACE
| Kód stavebního objektu | Popis objektu | Kód zatřídění | Zatřídění
| SO_01-a | CHODNÍKY, NÁMĚSTÍ - 1.část
| SO_01-b | CHODNÍKY, NÁMĚSTÍ - 2.část
| SO_01-c | zastávka směr KV
| SO_01-d | zastávka směr Praha
| SO_01-e | parkoviště - centrální plocha
| SO_01-f | CHODNÍKY, NÁMĚSTÍ - 1.část
| SO_01-g | CHODNÍKY, NÁMĚSTÍ - 2.část
| SO_02 | VEŘEJNÉ OSVĚTLENÍ
| SO_03 | STAVEBNÍ ÚPRAVY – OBJEKT Č. P. 554
| SO_03a | kanalizační přípojka– OBJEKT Č. P. 554
| SO_03b | vodovodní přípojka– OBJEKT Č. P. 554
|  |  | Celkem (bez DPH) | 0
|  |  | DPH | 0
0
0
|  |  | Celkem (včetně DPH) | 0
| Za zhotovitele |  | Za objednatele
| Jméno : |  | Jméno :
| Datum : |  | Datum :
| Podpis: |  | Podpis :
Poznámka :

## Rekapitulace
Zakázka:
0 | OPRAVA CHODNÍKŮ A NÁMĚSTÍ Karlovarská třída, Kamenné Žehrovice
21 | Popis | Cena | Hmotnost | DPH | Cena s DPH | Počet položek
_
| S: OPRAVA CHODNÍKŮ A NÁMĚSTÍ Karlovarská třída, Kamenné Žehrovice |  | 3658.7555 |  |  | 467
| SO_01-a: CHODNÍKY, NÁMĚSTÍ - 1.část |  | 326.1942 |  |  | 44
| 001: Zemní práce |  | 0.0020025 |  |  | 18
| 002: Základy |  |  |  |  | 1
| 005: Komunikace |  | 235.6089 |  |  | 10
| 009: Ostatní konstrukce a práce |  | 90.5833 |  |  | 13
| 099: Přesun hmot HSV |  |  |  |  | 1
| VRN: Vedlejší rozpočtové náklady |  |  |  |  | 1
| SO_01-b: CHODNÍKY, NÁMĚSTÍ - 2.část |  | 607.9237 |  |  | 59
| 001: Zemní práce |  | 0.01314 |  |  | 21
| 002: Základy |  |  |  |  | 1
| 005: Komunikace |  | 466.4746 |  |  | 16
| 009: Ostatní konstrukce a práce |  | 141.436 |  |  | 19
| 099: Přesun hmot HSV |  |  |  |  | 1
| VRN: Vedlejší rozpočtové náklady |  |  |  |  | 1
| SO_01-c: zastávka směr KV |  | 72.1172 |  |  | 47
| 001: Zemní práce |  | 0.0015405 |  |  | 18
| 002: Základy |  |  |  |  | 1
| 005: Komunikace |  | 50.7672 |  |  | 5
| 009: Ostatní konstrukce a práce |  | 21.3484 |  |  | 21
| 099: Přesun hmot HSV |  |  |  |  | 1
| VRN: Vedlejší rozpočtové náklady |  |  |  |  | 1
| SO_01-d: zastávka směr Praha |  | 309.1184 |  |  | 86
| 001: Zemní práce |  | 5.4687 |  |  | 27
| 002: Základy |  |  |  |  | 1
| 003: Svislé konstrukce |  | 4.4191 |  |  | 3
| 004: Vodorovné konstrukce |  | 1.2101 |  |  | 1
| 005: Komunikace |  | 241.3354 |  |  | 13
| 008: Trubní vedení |  | 1.163 |  |  | 12
| 009: Ostatní konstrukce a práce |  | 55.2797 |  |  | 24
| 099: Přesun hmot HSV |  |  |  |  | 1
| 782: Obklady z kamene |  | 0.24246 |  |  | 3
| VRN: Vedlejší rozpočtové náklady |  |  |  |  | 1
| SO_01-e: parkoviště - centrální plocha |  | 1068.2039 |  |  | 40
| 001: Zemní práce |  | 0.0010587 |  |  | 14
| 002: Základy |  |  |  |  | 1
| 005: Komunikace |  | 1022.862 |  |  | 9
| 009: Ostatní konstrukce a práce |  | 45.3408 |  |  | 14
| 099: Přesun hmot HSV |  |  |  |  | 1
| VRN: Vedlejší rozpočtové náklady |  |  |  |  | 1
| SO_01-f: CHODNÍKY, NÁMĚSTÍ - 1.část |  | 909.2376 |  |  | 132
| 001: Zemní práce |  | 17.7531 |  |  | 38
| 002: Základy |  | 20.5405 |  |  | 8
| 003: Svislé konstrukce |  | 117.5387 |  |  | 17
| 004: Vodorovné konstrukce |  | 3.9328 |  |  | 1
| 005: Komunikace |  | 604.1635 |  |  | 20
| 008: Trubní vedení |  | 1.1173 |  |  | 13
| 009: Ostatní konstrukce a práce |  | 143.9157 |  |  | 28
| 099: Přesun hmot HSV |  |  |  |  | 1
| 711: Izolace proti vodě |  | 0.033481 |  |  | 2
| 782: Obklady z kamene |  | 0.24246 |  |  | 3
| VRN: Vedlejší rozpočtové náklady |  |  |  |  | 1
| SO_01-g: CHODNÍKY, NÁMĚSTÍ - 2.část |  | 365.9605 |  |  | 54
| 001: Zemní práce |  | 0.0009915 |  |  | 23
| 002: Základy |  |  |  |  | 1
| 005: Komunikace |  | 237.164 |  |  | 10
| 009: Ostatní konstrukce a práce |  | 128.7955 |  |  | 18
| 099: Přesun hmot HSV |  |  |  |  | 1
| VRN: Vedlejší rozpočtové náklady |  |  |  |  | 1
| SO_02: VEŘEJNÉ OSVĚTLENÍ |  |  |  |  | 5
| 021: Silnoproud |  |  |  |  | 4
| VRN: Vedlejší rozpočtové náklady |  |  |  |  | 1
| Celkem (bez DPH) | 0
| DPH | 0
0
0
| Celkem (včetně DPH) | 0

## Zakazka
Zakázka:
OPRAVA CHODNÍKŮ A NÁMĚSTÍ Karlovarská třída, Kamenné Žehrovice
[5 empty] | Poř. | Typ | Kód | Popis | MJ | Výměra bez ztr. | Ztratné | Výměra | Jedn. cena | Cena | Jedn. hmotn. | Hmotnost | Jedn. suť | Suť | Sazba DPH | DPH | Cena s DPH | Komentář | Cen. soustava | Počet
[8 empty] | S: OPRAVA CHODNÍKŮ A NÁMĚSTÍ Karlovarská třída, Kamenné Žehrovice | [5 empty] | 0 |  | 3658.7555 |  | 3017.4387 |  | 0 | 0 |  |  | 467
[8 empty] | SO_01-a: CHODNÍKY, NÁMĚSTÍ - 1.část | [5 empty] | 0 |  | 326.1942 |  | 272.9261 |  | 0 | 0 |  |  | 44
[8 empty] | 001: Zemní práce | [5 empty] | 0 |  | 0.0020025 |  | 272.9261 |  | 0 | 0 |  |  | 18
##T3##N_Catalog_catGUID | ##T3##PRO_ITEM_catID | ##T3##PRO_ITEM_iteCode | ##T3##PRO_ITEM_szvCode | ##T3##PRO_ITEM_tevCode | 1 | SP | 113107221 | Odstranění podkladu pl přes 200 m2 z kameniva drceného tl 100 mm | m2 | 424.2 | 0 | 424.2 |  | 0 |  | 0 | 0.13 | 55.146 | 21 | 0 | 0 |  |  | 1
[7 empty] | Plný popis: | Odstranění podkladů nebo krytů s přemístěním hmot na skládku na vzdálenost do 20 m nebo s naložením na dopravní prostředek v ploše jednotlivě přes 200 m2 z kameniva hrubého drceného, o tl. vrstvy do 100 mm
[7 empty] | Výkaz výměr: | 510,63-86,43 |  |  |  | 424.2 | [6 empty] | _
[12 empty] | 0 | [6 empty] | _
[5 empty] | 2 | SP | 113107162 | Odstranění podkladu pl přes 50 do 200 m2 z kameniva drceného tl 200 mm | m2 | 86.43 | 0 | 86.43 |  | 0 |  | 0 | 0.235 | 20.3111 | 21 | 0 | 0 |  |  | 1
[7 empty] | Plný popis: | Odstranění podkladů nebo krytů s přemístěním hmot na skládku na vzdálenost do 20 m nebo s naložením na dopravní prostředek v ploše jednotlivě přes 50 m2 do 200 m2 z kameniva hrubého drceného, o tl. vrstvy přes 100 do 200 mm
[5 empty] | 3 | SP | 113107243 | Odstranění podkladu pl přes 200 m2 živičných tl 150 mm | m2 | 510.63 | 0 | 510.63 |  | 0 |  | 0 | 0.316 | 161.3591 | 21 | 0 | 0 |  |  | 1
[7 empty] | Plný popis: | Odstranění podkladů nebo krytů s přemístěním hmot na skládku na vzdálenost do 20 m nebo s naložením na dopravní prostředek v ploše jednotlivě přes 200 m2 živičných, o tl. vrstvy přes 100 do 150 mm
[5 empty] | 4 | SP | 113201111 | Vytrhání obrub chodníkových ležatých | m | 54.5 | 0 | 54.5 |  | 0 |  | 0 | 0.23 | 12.535 | 21 | 0 | 0 |  |  | 1
[7 empty] | Plný popis: | Vytrhání obrub s vybouráním lože, s přemístěním hmot na skládku na vzdálenost do 3 m nebo s naložením na dopravní prostředek chodníkových ležatých
[5 empty] | 5 | SP | 113202111 | Vytrhání obrub krajníků obrubníků stojatých | m | 115 | 0 | 115 |  | 0 |  | 0 | 0.205 | 23.575 | 21 | 0 | 0 |  |  | 1
[7 empty] | Plný popis: | Vytrhání obrub s vybouráním lože, s přemístěním hmot na skládku na vzdálenost do 3 m nebo s naložením na dopravní prostředek z krajníků nebo obrubníků stojatých
[5 empty] | 6 | SP | 132201101 | Hloubení rýh š do 600 mm v hornině tř. 3 objemu do 100 m3 | m3 | 24.2163 | 0 | 24.2163 |  | 0 |  | 0 |  | 0 | 21 | 0 | 0 |  |  | 1
[7 empty] | Plný popis: | Hloubení zapažených i nezapažených rýh šířky do 600 mm s urovnáním dna do předepsaného profilu a spádu v hornině tř. 3 do 100 m3
[7 empty] | Výkaz výměr: | 0,3*0,3*(36,1+149,87+83,1) |  |  |  | 24.2163 | [6 empty] | _
[12 empty] | 0 | [6 empty] | _
[5 empty] | 7 | SP | 132201109 | Příplatek za lepivost k hloubení rýh š do 600 mm v hornině tř. 3 | m3 | 24.216 | 0 | 24.216 |  | 0 |  | 0 |  | 0 | 21 | 0 | 0 |  |  | 1
[7 empty] | Plný popis: | Hloubení zapažených i nezapažených rýh šířky do 600 mm s urovnáním dna do předepsaného profilu a spádu v hornině tř. 3 Příplatek k cenám za lepivost horniny tř. 3
[5 empty] | 8 | SP | 174101101 | Zásyp jam, šachet rýh nebo kolem objektů sypaninou se zhutněním | m3 | 12.424 | 0 | 12.424 |  | 0 |  | 0 |  | 0 | 21 | 0 | 0 |  |  | 1
[7 empty] | Plný popis: | Zásyp sypaninou z jakékoliv horniny s uložením výkopku ve vrstvách se zhutněním jam, šachet, rýh nebo kolem objektů v těchto vykopávkách
[7 empty] | Výkaz výměr: | 24,216-11,792 |  |  |  | 12.424 | [6 empty] | _
[12 empty] | 0 | [6 empty] | _
[5 empty] | 9 | SP | 162301101 | Vodorovné přemístění do 500 m výkopku/sypaniny z horniny tř. 1 až 4 | m3 | 11.792 | 0 | 11.792 |  | 0 |  | 0 |  | 0 | 21 | 0 | 0 |  |  | 1
[7 empty] | Plný popis: | Vodorovné přemístění výkopku nebo sypaniny po suchu na obvyklém dopravním prostředku, bez naložení výkopku, avšak se složením bez rozhrnutí z horniny tř. 1 až 4 na vzdálenost přes 50 do 500 m
[5 empty] | 10 | SP | 171201201 | Uložení sypaniny na skládky - deponii | m3 | 11.792 | 0 | 11.792 |  | 0 |  | 0 |  | 0 | 21 | 0 | 0 |  |  | 1
[7 empty] | Plný popis: | Uložení sypaniny na skládky
[5 empty] | 11 | SP | 167101101 | Nakládání výkopku z hornin tř. 1 až 4 do 100 m3 | m3 | 23.362 | 0 | 23.362 |  | 0 |  | 0 |  | 0 | 21 | 0 | 0 |  |  | 1
[7 empty] | Plný popis: | Nakládání, skládání a překládání neulehlého výkopku nebo sypaniny nakládání, množství do 100 m3, z hornin tř. 1 až 4
[5 empty] | 12 | SP | 162301101 | Vodorovné přemístění do 500 m výkopku/sypaniny z horniny tř. 1 až 4 | m3 | 13.35 | 0 | 13.35 |  | 0 |  | 0 |  | 0 | 21 | 0 | 0 |  |  | 1
[7 empty] | Plný popis: | Vodorovné přemístění výkopku nebo sypaniny po suchu na obvyklém dopravním prostředku, bez naložení výkopku, avšak se složením bez rozhrnutí z horniny tř. 1 až 4 na vzdálenost přes 50 do 500 m
[5 empty] | 13 | SP | 174101101 | Zásyp jam, šachet rýh nebo kolem objektů sypaninou se zhutněním | m3 | 13.35 | 0 | 13.35 |  | 0 |  | 0 |  | 0 | 21 | 0 | 0 |  |  | 1
[7 empty] | Plný popis: | Zásyp sypaninou z jakékoliv horniny s uložením výkopku ve vrstvách se zhutněním jam, šachet, rýh nebo kolem objektů v těchto vykopávkách
[7 empty] | Výkaz výměr: | 66,75*0,2 |  |  |  | 13.35 | [6 empty] | _
[12 empty] | 0 | [6 empty] | _
[5 empty] | 14 | SP | 162701105 | Vodorovné přemístění do 10000 m výkopku/sypaniny z horniny tř. 1 až 4 | m3 | 10.012 | 0 | 10.012 |  | 0 |  | 0 |  | 0 | 21 | 0 | 0 |  |  | 1
[7 empty] | Plný popis: | Vodorovné přemístění výkopku nebo sypaniny po suchu na obvyklém dopravním prostředku, bez naložení výkopku, avšak se složením bez rozhrnutí z horniny tř. 1 až 4 na vzdálenost přes 9 000 do 10 000 m
[5 empty] | 15 | SP | 181301102 | Rozprostření ornice tl vrstvy do 150 mm pl do 500 m2 v rovině nebo ve svahu do 1:5 | m2 | 66.75 | 0 | 66.75 |  | 0 |  | 0 |  | 0 | 21 | 0 | 0 |  |  | 1
[7 empty] | Plný popis: | Rozprostření a urovnání ornice v rovině nebo ve svahu sklonu do 1:5 při souvislé ploše do 500 m2, tl. vrstvy přes 100 do 150 mm
[7 empty] | Výkaz výměr: | 11,1*0,9+5,9+0,9+8,2+0,9+0,9*(5,6+18,7+4,7+16,4) |  |  |  | 66.75 | [6 empty] | _
[12 empty] | 0 | [6 empty] | _
[5 empty] | 16 | SP | 181411131 | Založení parkového trávníku výsevem plochy do 1000 m2 v rovině a ve svahu do 1:5 | m2 | 66.75 | 0 | 66.75 |  | 0 |  | 0 |  | 0 | 21 | 0 | 0 |  |  | 1
[7 empty] | Plný popis: | Založení trávníku na půdě předem připravené plochy do 1000 m2 výsevem včetně utažení parkového v rovině nebo na svahu do 1:5
[5 empty] | 17 | H | 00572410 | Osivo směs travní parková | kg | 2.0025 | 0 | 2.0025 |  | 0 | 0.001 | 0.0020025 |  | 0 | 21 | 0 | 0 |  |  | 1
Plný popis:
[7 empty] | Výkaz výměr: | 66,75*0,03 |  |  |  | 2.0025 | [6 empty] | _
[12 empty] | 0 | [6 empty] | _
[5 empty] | 18 | H | OR | nákup ornice | m3 | 10.0125 | 0 | 10.0125 |  | 0 |  | 0 |  | 0 | 21 | 0 | 0 |  |  | 1
Plný popis:
[7 empty] | Výkaz výměr: | 66,75*0,15 |  |  |  | 10.0125 | [6 empty] | _
[12 empty] | 0 | [6 empty] | _
_
[8 empty] | 002: Základy | [5 empty] | 0 |  | 0 |  | 0 |  | 0 | 0 |  |  | 1
[5 empty] | 19 | SP | 215901101 | Zhutnění podloží z hornin soudržných do 92% PS nebo nesoudržných sypkých I(d) do 0,8 | m2 | 443.88 | 0 | 443.88 |  | 0 |  | 0 |  | 0 | 21 | 0 | 0 |  |  | 1
[7 empty] | Plný popis: | Zhutnění podloží pod násypy z rostlé horniny tř. 1 až 4 z hornin soudružných do 92 % PS a nesoudržných sypkých relativní ulehlosti I(d) do 0,8
_
[8 empty] | 005: Komunikace | [5 empty] | 0 |  | 235.6089 |  | 0 |  | 0 | 0 |  |  | 10
[5 empty] | 20 | SP | 564851111 | Podklad ze štěrkodrtě ŠD tl 150 mm | m2 | 357.45 | 0 | 357.45 |  | 0 | 0.27994 | 100.0646 |  | 0 | 21 | 0 | 0 |  |  | 1
[7 empty] | Plný popis: | Podklad ze štěrkodrti ŠD s rozprostřením a zhutněním, po zhutnění tl. 150 mm
[5 empty] | 21 | SP | 596211113 | Kladení zámkové dlažby komunikací pro pěší tl 60 mm skupiny A pl přes 300 m2 | m2 | 357.45 | 0 | 357.45 |  | 0 | 0.08425 | 30.1152 |  | 0 | 21 | 0 | 0 |  |  | 1
[7 empty] | Plný popis: | Kladení dlažby z betonových zámkových dlaždic komunikací pro pěší s ložem z kameniva těženého nebo drceného tl. do 40 mm, s vyplněním spár s dvojitým hutněním, vibrováním a se smetením přebytečného materiálu na krajnici tl. 60 mm skupiny A, pro plochy přes 300 m2
[7 empty] | Výkaz výměr: | 510,63 |  |  |  | 510.63 | [6 empty] | _
[8 empty] | -66,75 |  |  |  | -66.75 | [6 empty] | _
[8 empty] | -86,43 |  |  |  | -86.43 | [6 empty] | _
[8 empty] | = |  |  |  | 357.45 | [6 empty] | _
[12 empty] | 0 | [6 empty] | _
[7 empty] | Výkaz výměr: |  |  |  |  | 0 | [6 empty] | _
[5 empty] | 22 | SP | 596211114 | Příplatek za kombinaci dvou barev u kladení betonových dlažeb komunikací pro pěší tl 60 mm skupiny A | m2 | 13.64 | 0 | 13.64 |  | 0 |  | 0 |  | 0 | 21 | 0 | 0 |  |  | 1
[7 empty] | Plný popis: | Kladení dlažby z betonových zámkových dlaždic komunikací pro pěší s ložem z kameniva těženého nebo drceného tl. do 40 mm, s vyplněním spár s dvojitým hutněním, vibrováním a se smetením přebytečného materiálu na krajnici tl. 60 mm skupiny A, pro plochy Příplatek k cenám za dlažbu z prvků dvou barev
[5 empty] | 23 | H | 59245308 | Dlažba BEST-KLASIKO 20 x 10 x 6 cm přírodní | m2 | 343.81 | 5 | 361.0005 |  | 0 | 0.131 | 47.2911 |  | 0 | 21 | 0 | 0 |  |  | 1
Plný popis:
[5 empty] | 24 | H | 59245267 | Dlažba BEST-KLASIKO pro nevidomé 20 x 10 x 6 cm barevná | m2 | 13.64 | 10 | 15.004 |  | 0 | 0.131 | 1.9655 |  | 0 | 21 | 0 | 0 |  |  | 1
Plný popis:
[5 empty] | 25 | SP | 564861111 | Podklad ze štěrkodrtě ŠD tl 200 mm | m2 | 86.43 | 0 | 86.43 |  | 0 | 0.378 | 32.6705 |  | 0 | 21 | 0 | 0 |  |  | 1
[7 empty] | Plný popis: | Podklad ze štěrkodrti ŠD s rozprostřením a zhutněním, po zhutnění tl. 200 mm
[5 empty] | 26 | SP | 596211211 | Kladení zámkové dlažby komunikací pro pěší tl 80 mm skupiny A pl do 100 m2 | m2 | 86.43 | 0 | 86.43 |  | 0 | 0.08565 | 7.4027 |  | 0 | 21 | 0 | 0 |  |  | 1
[7 empty] | Plný popis: | Kladení dlažby z betonových zámkových dlaždic komunikací pro pěší s ložem z kameniva těženého nebo drceného tl. do 40 mm, s vyplněním spár s dvojitým hutněním, vibrováním a se smetením přebytečného materiálu na krajnici tl. 80 mm skupiny A, pro plochy přes 50 do 100 m2
[7 empty] | Výkaz výměr: |  |  |  |  | 0 | [6 empty] | _
[8 empty] | 11,6+21,9+11,9+24,53+16,5 |  |  |  | 86.43 | [6 empty] | _
[12 empty] | 0 | [6 empty] | _
[5 empty] | 27 | SP | 596211214 | Příplatek za kombinaci dvou barev u kladení betonových dlažeb komunikací pro pěší tl 80 mm skupiny A | m2 | 14.44 | 0 | 14.44 |  | 0 |  | 0 |  | 0 | 21 | 0 | 0 |  |  | 1
[7 empty] | Plný popis: | Kladení dlažby z betonových zámkových dlaždic komunikací pro pěší s ložem z kameniva těženého nebo drceného tl. do 40 mm, s vyplněním spár s dvojitým hutněním, vibrováním a se smetením přebytečného materiálu na krajnici tl. 80 mm skupiny A, pro plochy Příplatek k cenám za dlažbu z prvků dvou barev
[5 empty] | 28 | H | 59245266a | Dlažba BEST-KLASIKO 20 x 10 x 8 cm červená pro nevidomé | m2 | 14.44 | 10 | 15.884 |  | 0 | 0.176 | 2.7956 |  | 0 | 21 | 0 | 0 |  |  | 1
Plný popis:
[7 empty] | Výkaz výměr: | 0,4*(5+8,2+5,1+10,4+7,4) |  |  |  | 14.44 | [6 empty] | _
[12 empty] | 0 | [6 empty] | _
[5 empty] | 29 | H | 59245311 | Dlažba BEST-KLASIKO 20 x 10 x 8 cm přírodní | m2 | 71.99 | 5 | 75.5895 |  | 0 | 0.176 | 13.3038 |  | 0 | 21 | 0 | 0 |  |  | 1
Plný popis:
[7 empty] | Výkaz výměr: | 86,43-14,44 |  |  |  | 71.99 | [6 empty] | _
[12 empty] | 0 | [6 empty] | _
_
[8 empty] | 009: Ostatní konstrukce a práce | [5 empty] | 0 |  | 90.5833 |  | 0 |  | 0 | 0 |  |  | 13
[5 empty] | 30 | SP | 916131113 | Osazení silničního obrubníku betonového ležatého s boční opěrou do lože z betonu prostého | m | 36.1 | 0 | 36.1 |  | 0 | 0.20219 | 7.2991 |  | 0 | 21 | 0 | 0 |  |  | 1
[7 empty] | Plný popis: | Osazení silničního obrubníku betonového se zřízením lože, s vyplněním a zatřením spár cementovou maltou ležatého s boční opěrou z betonu prostého tř. C 12/15, do lože z betonu prostého téže značky
[7 empty] | Výkaz výměr: | 5+8,2+5,1+10,4+7,4 |  |  |  | 36.1 | [6 empty] | _
[12 empty] | 0 | [6 empty] | _
[5 empty] | 31 | H | 59217510 | Obrubník betonový silniční nájezdový 100x15x15 cm | kus | 36.1 | 5 | 37.905 |  | 0 | 0.063 | 2.388 |  | 0 | 21 | 0 | 0 |  |  | 1
Plný popis:
[5 empty] | 32 | SP | 916131213 | Osazení silničního obrubníku betonového stojatého s boční opěrou do lože z betonu prostého | m | 149.87 | 0 | 149.87 |  | 0 | 0.1554 | 23.2898 |  | 0 | 21 | 0 | 0 |  |  | 1
[7 empty] | Plný popis: | Osazení silničního obrubníku betonového se zřízením lože, s vyplněním a zatřením spár cementovou maltou stojatého s boční opěrou z betonu prostého tř. C 12/15, do lože z betonu prostého téže značky
[7 empty] | Výkaz výměr: | 168,87 |  |  |  | 168.87 | [6 empty] | _
[8 empty] | -36,1 |  |  |  | -36.1 | [6 empty] | _
[8 empty] | 17,1 |  |  |  | 17.1 | [6 empty] | _
[12 empty] | 0 | [6 empty] | _
[5 empty] | 33 | H | 59217503 | Obrubník BEST-MONO I, přírodní 100x15/12x30 cm | kus | 149.87 | 5 | 157.3635 |  | 0 | 0.102 | 16.0511 |  | 0 | 21 | 0 | 0 |  |  | 1
Plný popis:
[5 empty] | 34 | SP | 916231213 | Osazení chodníkového obrubníku betonového stojatého s boční opěrou do lože z betonu prostého | m | 83.1 | 0 | 83.1 |  | 0 | 0.1295 | 10.7614 |  | 0 | 21 | 0 | 0 |  |  | 1
[7 empty] | Plný popis: | Osazení chodníkového obrubníku betonového se zřízením lože, s vyplněním a zatřením spár cementovou maltou stojatého s boční opěrou z betonu prostého tř. C 12/15, do lože z betonu prostého téže značky
[7 empty] | Výkaz výměr: | 11,1+0,9*2*7+5,8+8,2+5,6+18,7+4,7+16,4 |  |  |  | 83.1 | [6 empty] | _
[12 empty] | 0 | [6 empty] | _
[5 empty] | 35 | H | 59217509 | Obrubník BEST-LINEA I 50x8x25 cm přírodní | kus | 166.2 | 5 | 174.51 |  | 0 | 0.024 | 4.1882 |  | 0 | 21 | 0 | 0 |  |  | 1
Plný popis:
[7 empty] | Výkaz výměr: | 83,1*2 |  |  |  | 166.2 | [6 empty] | _
[12 empty] | 0 | [6 empty] | _
[5 empty] | 36 | SP | 916991121 | Lože pod obrubníky, krajníky nebo obruby z dlažebních kostek z betonu prostého | m3 | 11.7915 | 0 | 11.7915 |  | 0 | 2.2563 | 26.6056 |  | 0 | 21 | 0 | 0 |  |  | 1
[7 empty] | Plný popis: | Lože pod obrubníky, krajníky nebo obruby z dlažebních kostek z betonu prostého tř. C 12/15
[7 empty] | Výkaz výměr: | 36,1*0,05 |  |  |  | 1.805 | [6 empty] | _
[8 empty] | 149,87*0,05 |  |  |  | 7.4935 | [6 empty] | _
[8 empty] | 83,1*0,03 |  |  |  | 2.493 | [6 empty] | _
[12 empty] | 0 | [6 empty] | _
[5 empty] | 37 | SP | 997221561 | Vodorovná doprava suti z kusových materiálů do 1 km | t | 272.9261 | 0 | 272.9261 |  | 0 |  | 0 |  | 0 | 21 | 0 | 0 |  |  | 1
[7 empty] | Plný popis: | Vodorovná doprava suti bez naložení, ale se složením a s hrubým urovnáním z kusových materiálů, na vzdálenost do 1 km
[5 empty] | 38 | SP | 997221569 | Příplatek ZKD 1 km u vodorovné dopravy suti z kusových materiálů | t | 3724.364 | 0 | 3724.364 |  | 0 |  | 0 |  | 0 | 21 | 0 | 0 |  |  | 1
[7 empty] | Plný popis: | Vodorovná doprava suti bez naložení, ale se složením a s hrubým urovnáním Příplatek k ceně za každý další i započatý 1 km přes 1 km
[7 empty] | Výkaz výměr: | 266,026*14 |  |  |  | 3724.364 | [6 empty] | _
[12 empty] | 0 | [6 empty] | _
[5 empty] | 39 | SP | 997221611 | Nakládání suti na dopravní prostředky pro vodorovnou dopravu | t | 272.9261 | 0 | 272.9261 |  | 0 |  | 0 |  | 0 | 21 | 0 | 0 |  |  | 1
[7 empty] | Plný popis: | Nakládání na dopravní prostředky pro vodorovnou dopravu suti
[5 empty] | 40 | SP | 997221815 | Poplatek za uložení betonového odpadu na skládce (skládkovné) | t | 16.675 | 0 | 16.675 |  | 0 |  | 0 |  | 0 | 21 | 0 | 0 |  |  | 1
[7 empty] | Plný popis: | Poplatek za uložení stavebního odpadu na skládce (skládkovné) betonového
[5 empty] | 41 | SP | 997221845 | Poplatek za uložení odpadu z asfaltových povrchů na skládce (skládkovné) | t | 161.359 | 0 | 161.359 |  | 0 |  | 0 |  | 0 | 21 | 0 | 0 |  |  | 1
[7 empty] | Plný popis: | Poplatek za uložení stavebního odpadu na skládce (skládkovné) z asfaltových povrchů
[5 empty] | 42 | SP | 997221855 | Poplatek za uložení odpadu z kameniva na skládce (skládkovné) | t | 87.961 | 0 | 87.961 |  | 0 |  | 0 |  | 0 | 21 | 0 | 0 |  |  | 1
[7 empty] | Plný popis: | Poplatek za uložení stavebního odpadu na skládce (skládkovné) z kameniva
[7 empty] | Výkaz výměr: | 266,026-161,39 |  |  |  | 104.636 | [6 empty] | _
[8 empty] | -16,675 |  |  |  | -16.675 | [6 empty] | _
[12 empty] | 0 | [6 empty] | _
_
[8 empty] | 099: Přesun hmot HSV | [5 empty] | 0 |  | 0 |  | 0 |  | 0 | 0 |  |  | 1
[5 empty] | 43 | SP | 998223011 | Přesun hmot pro pozemní komunikace s krytem dlážděným | t | 326.1942 | 0 | 326.1942 |  | 0 |  | 0 |  | 0 | 21 | 0 | 0 |  |  | 1
[7 empty] | Plný popis: | Přesun hmot pro pozemní komunikace s krytem dlážděným dopravní vzdálenost do 200 m jakékoliv délky objektu
_
[8 empty] | VRN: Vedlejší rozpočtové náklady | [5 empty] | 0 |  | 0 |  | 0 |  | 0 | 0 |  |  | 1
[5 empty] | 44 | ON | 07 | Zařízení staveniště | % | 5 | 0 | 5 |  | 0 |  | 0 |  | 0 | 21 | 0 | 0 |  |  | 1
Plný popis:
_
_
[8 empty] | SO_01-b: CHODNÍKY, NÁMĚSTÍ - 2.část | [5 empty] | 0 |  | 607.9237 |  | 462.932 |  | 0 | 0 |  |  | 59
[8 empty] | 001: Zemní práce | [5 empty] | 0 |  | 0.01314 |  | 461.267 |  | 0 | 0 |  |  | 21
[5 empty] | 45 | SP | 113107221 | Odstranění podkladu pl přes 200 m2 z kameniva drceného tl 100 mm | m2 | 646.56 | 0 | 646.56 |  | 0 |  | 0 | 0.13 | 84.0528 | 21 | 0 | 0 |  |  | 1
[7 empty] | Plný popis: | Odstranění podkladů nebo krytů s přemístěním hmot na skládku na vzdálenost do 20 m nebo s naložením na dopravní prostředek v ploše jednotlivě přes 200 m2 z kameniva hrubého drceného, o tl. vrstvy do 100 mm
[7 empty] | Výkaz výměr: | 832,11 |  |  |  | 832.11 | [6 empty] | _
[8 empty] | -96,23 |  |  |  | -96.23 | [6 empty] | _
[8 empty] | -89,32 |  |  |  | -89.32 | [6 empty] | _
[12 empty] | 0 | [6 empty] | _
[5 empty] | 46 | SP | 113107162 | Odstranění podkladu pl přes 50 do 200 m2 z kameniva drceného tl 200 mm | m2 | 96.23 | 0 | 96.23 |  | 0 |  | 0 | 0.235 | 22.614 | 21 | 0 | 0 |  |  | 1
[7 empty] | Plný popis: | Odstranění podkladů nebo krytů s přemístěním hmot na skládku na vzdálenost do 20 m nebo s naložením na dopravní prostředek v ploše jednotlivě přes 50 m2 do 200 m2 z kameniva hrubého drceného, o tl. vrstvy přes 100 do 200 mm
[5 empty] | 47 | SP | 113107163 | Odstranění podkladu pl přes 50 do 200 m2 z kameniva drceného tl 300 mm | m2 | 89.32 | 0 | 89.32 |  | 0 |  | 0 | 0.4 | 35.728 | 21 | 0 | 0 |  |  | 1
[7 empty] | Plný popis: | Odstranění podkladů nebo krytů s přemístěním hmot na skládku na vzdálenost do 20 m nebo s naložením na dopravní prostředek v ploše jednotlivě přes 50 m2 do 200 m2 z kameniva hrubého drceného, o tl. vrstvy přes 200 do 300 mm
[5 empty] | 48 | SP | 113107243 | Odstranění podkladu pl přes 200 m2 živičných tl 150 mm | m2 | 774.33 | 0 | 774.33 |  | 0 |  | 0 | 0.316 | 244.6883 | 21 | 0 | 0 |  |  | 1
[7 empty] | Plný popis: | Odstranění podkladů nebo krytů s přemístěním hmot na skládku na vzdálenost do 20 m nebo s naložením na dopravní prostředek v ploše jednotlivě přes 200 m2 živičných, o tl. vrstvy přes 100 do 150 mm
[7 empty] | Výkaz výměr: | 433,31+104,73+45,61+248,46 |  |  |  | 832.11 | [6 empty] | _
[8 empty] | -57,78 |  |  |  | -57.78 | [6 empty] | _
[12 empty] | 0 | [6 empty] | _
[5 empty] | 49 | SP | 113106121 | Rozebrání dlažeb komunikací pro pěší z betonových nebo kamenných dlaždic | m2 | 57.78 | 0 | 57.78 |  | 0 |  | 0 | 0.255 | 14.7339 | 21 | 0 | 0 |  |  | 1
[7 empty] | Plný popis: | Rozebrání dlažeb a dílců komunikací pro pěší, vozovek a ploch s přemístěním hmot na skládku na vzdálenost do 3 m nebo s naložením na dopravní prostředek komunikací pro pěší s ložem z kameniva nebo živice a s výplní spár z betonových nebo kameninových dlaždic, desek nebo tvarovek
[7 empty] | Výkaz výměr: | 21,4*2,7 |  |  |  | 57.78 | [6 empty] | _
[12 empty] | 0 | [6 empty] | _
[5 empty] | 50 | SP | 113202111 | Vytrhání obrub krajníků obrubníků stojatých | m | 290 | 0 | 290 |  | 0 |  | 0 | 0.205 | 59.45 | 21 | 0 | 0 |  |  | 1
[7 empty] | Plný popis: | Vytrhání obrub s vybouráním lože, s přemístěním hmot na skládku na vzdálenost do 3 m nebo s naložením na dopravní prostředek z krajníků nebo obrubníků stojatých
[7 empty] | Výkaz výměr: | 35+107+50+22+76 |  |  |  | 290 | [6 empty] | _
[12 empty] | 0 | [6 empty] | _
[5 empty] | 51 | SP | 132201101 | Hloubení rýh š do 600 mm v hornině tř. 3 objemu do 100 m3 | m3 | 36.9522 | 0 | 36.9522 |  | 0 |  | 0 |  | 0 | 21 | 0 | 0 |  |  | 1
[7 empty] | Plný popis: | Hloubení zapažených i nezapažených rýh šířky do 600 mm s urovnáním dna do předepsaného profilu a spádu v hornině tř. 3 do 100 m3
[7 empty] | Výkaz výměr: | 0,3*0,3*(97,45+218,08+95,05) |  |  |  | 36.9522 | [6 empty] | _
[12 empty] | 0 | [6 empty] | _
[5 empty] | 52 | SP | 132201109 | Příplatek za lepivost k hloubení rýh š do 600 mm v hornině tř. 3 | m3 | 36.952 | 0 | 36.952 |  | 0 |  | 0 |  | 0 | 21 | 0 | 0 |  |  | 1
[7 empty] | Plný popis: | Hloubení zapažených i nezapažených rýh šířky do 600 mm s urovnáním dna do předepsaného profilu a spádu v hornině tř. 3 Příplatek k cenám za lepivost horniny tř. 3
[5 empty] | 53 | SP | 174101101 | Zásyp jam, šachet rýh nebo kolem objektů sypaninou se zhutněním | m3 | 18.824 | 0 | 18.824 |  | 0 |  | 0 |  | 0 | 21 | 0 | 0 |  |  | 1
[7 empty] | Plný popis: | Zásyp sypaninou z jakékoliv horniny s uložením výkopku ve vrstvách se zhutněním jam, šachet, rýh nebo kolem objektů v těchto vykopávkách
[7 empty] | Výkaz výměr: | 36,952 |  |  |  | 36.952 | [6 empty] | _
[8 empty] | -18,128 |  |  |  | -18.128 | [6 empty] | _
[12 empty] | 0 | [6 empty] | _
[5 empty] | 54 | SP | 162301101 | Vodorovné přemístění do 500 m výkopku/sypaniny z horniny tř. 1 až 4 | m3 | 18.128 | 0 | 18.128 |  | 0 |  | 0 |  | 0 | 21 | 0 | 0 |  |  | 1
[7 empty] | Plný popis: | Vodorovné přemístění výkopku nebo sypaniny po suchu na obvyklém dopravním prostředku, bez naložení výkopku, avšak se složením bez rozhrnutí z horniny tř. 1 až 4 na vzdálenost přes 50 do 500 m
[5 empty] | 55 | SP | 171201201 | Uložení sypaniny na skládky - deponii | m3 | 18.128 | 0 | 18.128 |  | 0 |  | 0 |  | 0 | 21 | 0 | 0 |  |  | 1
[7 empty] | Plný popis: | Uložení sypaniny na skládky
[5 empty] | 56 | SP | 167101101 | Nakládání výkopku z hornin tř. 1 až 4 do 100 m3 | m3 | 20.332 | 0 | 20.332 |  | 0 |  | 0 |  | 0 | 21 | 0 | 0 |  |  | 1
[7 empty] | Plný popis: | Nakládání, skládání a překládání neulehlého výkopku nebo sypaniny nakládání, množství do 100 m3, z hornin tř. 1 až 4
[5 empty] | 57 | SP | 162301101 | Vodorovné přemístění do 500 m výkopku/sypaniny z horniny tř. 1 až 4 | m3 | 8.133 | 0 | 8.133 |  | 0 |  | 0 |  | 0 | 21 | 0 | 0 |  |  | 1
[7 empty] | Plný popis: | Vodorovné přemístění výkopku nebo sypaniny po suchu na obvyklém dopravním prostředku, bez naložení výkopku, avšak se složením bez rozhrnutí z horniny tř. 1 až 4 na vzdálenost přes 50 do 500 m
[5 empty] | 58 | SP | 174101101 | Zásyp jam, šachet rýh nebo kolem objektů sypaninou se zhutněním | m3 | 8.133 | 0 | 8.133 |  | 0 |  | 0 |  | 0 | 21 | 0 | 0 |  |  | 1
[7 empty] | Plný popis: | Zásyp sypaninou z jakékoliv horniny s uložením výkopku ve vrstvách se zhutněním jam, šachet, rýh nebo kolem objektů v těchto vykopávkách
[7 empty] | Výkaz výměr: | 81,33*0,1 |  |  |  | 8.133 | [6 empty] | _
[12 empty] | 0 | [6 empty] | _
[5 empty] | 59 | SP | 162701105 | Vodorovné přemístění do 10000 m výkopku/sypaniny z horniny tř. 1 až 4 | m3 | 12.199 | 0 | 12.199 |  | 0 |  | 0 |  | 0 | 21 | 0 | 0 |  |  | 1
[7 empty] | Plný popis: | Vodorovné přemístění výkopku nebo sypaniny po suchu na obvyklém dopravním prostředku, bez naložení výkopku, avšak se složením bez rozhrnutí z horniny tř. 1 až 4 na vzdálenost přes 9 000 do 10 000 m
[5 empty] | 60 | SP | 181301102 | Rozprostření ornice tl vrstvy do 150 mm pl do 500 m2 v rovině nebo ve svahu do 1:5 | m2 | 81.33 | 0 | 81.33 |  | 0 |  | 0 |  | 0 | 21 | 0 | 0 |  |  | 1
[7 empty] | Plný popis: | Rozprostření a urovnání ornice v rovině nebo ve svahu sklonu do 1:5 při souvislé ploše do 500 m2, tl. vrstvy přes 100 do 150 mm
[7 empty] | Výkaz výměr: | 22,1*2+8,53+14,1+14,5 |  |  |  | 81.33 | [6 empty] | _
[12 empty] | 0 | [6 empty] | _
[5 empty] | 61 | SP | 181411131 | Založení parkového trávníku výsevem plochy do 1000 m2 v rovině a ve svahu do 1:5 | m2 | 81.33 | 0 | 81.33 |  | 0 |  | 0 |  | 0 | 21 | 0 | 0 |  |  | 1
[7 empty] | Plný popis: | Založení trávníku na půdě předem připravené plochy do 1000 m2 výsevem včetně utažení parkového v rovině nebo na svahu do 1:5
[5 empty] | 62 | H | 00572410 | Osivo směs travní parková | kg | 2.4399 | 0 | 2.4399 |  | 0 | 0.001 | 0.0024399 |  | 0 | 21 | 0 | 0 |  |  | 1
Plný popis:
[7 empty] | Výkaz výměr: | 81,33*0,03 |  |  |  | 2.4399 | [6 empty] | _
[12 empty] | 0 | [6 empty] | _
[5 empty] | 63 | H | OR | nákup ornice | m3 | 12.1995 | 0 | 12.1995 |  | 0 |  | 0 |  | 0 | 21 | 0 | 0 |  |  | 1
Plný popis:
[7 empty] | Výkaz výměr: | 81,33*0,15 |  |  |  | 12.1995 | [6 empty] | _
[12 empty] | 0 | [6 empty] | _
[5 empty] | 64 | SP | 112201116 | Odstranění pařezů D do 0,7 m v rovině a svahu 1:5 s odklizením do 20 m a zasypáním jámy | kus | 10 | 0 | 10 |  | 0 |  | 0 |  | 0 | 21 | 0 | 0 |  |  | 1
[7 empty] | Plný popis: | Odstranění pařezu v rovině nebo na svahu do 1:5 o průměru pařezu na řezné ploše přes 600 do 700 mm
[5 empty] | 65 | SP | 112211113 | Spálení pařezu D do 1,0 m | kus | 10 | 0 | 10 |  | 0 | 0.00107 | 0.0107 |  | 0 | 21 | 0 | 0 |  |  | 1
[7 empty] | Plný popis: | Spálení pařezů na hromadách průměru přes 0,50 do 1,00 m
_
[8 empty] | 002: Základy | [5 empty] | 0 |  | 0 |  | 0 |  | 0 | 0 |  |  | 1
[5 empty] | 66 | SP | 215901101 | Zhutnění podloží z hornin soudržných do 92% PS nebo nesoudržných sypkých I(d) do 0,8 | m2 | 769.13 | 0 | 769.13 |  | 0 |  | 0 |  | 0 | 21 | 0 | 0 |  |  | 1
[7 empty] | Plný popis: | Zhutnění podloží pod násypy z rostlé horniny tř. 1 až 4 z hornin soudružných do 92 % PS a nesoudržných sypkých relativní ulehlosti I(d) do 0,8
_
[8 empty] | 005: Komunikace | [5 empty] | 0 |  | 466.4746 |  | 0 |  | 0 | 0 |  |  | 16
[5 empty] | 67 | SP | 564851111 | Podklad ze štěrkodrtě ŠD tl 150 mm | m2 | 583.58 | 0 | 583.58 |  | 0 | 0.27994 | 163.3674 |  | 0 | 21 | 0 | 0 |  |  | 1
[7 empty] | Plný popis: | Podklad ze štěrkodrti ŠD s rozprostřením a zhutněním, po zhutnění tl. 150 mm
[5 empty] | 68 | SP | 596211113 | Kladení zámkové dlažby komunikací pro pěší tl 60 mm skupiny A pl přes 300 m2 | m2 | 583.58 | 0 | 583.58 |  | 0 | 0.08425 | 49.1666 |  | 0 | 21 | 0 | 0 |  |  | 1
[7 empty] | Plný popis: | Kladení dlažby z betonových zámkových dlaždic komunikací pro pěší s ložem z kameniva těženého nebo drceného tl. do 40 mm, s vyplněním spár s dvojitým hutněním, vibrováním a se smetením přebytečného materiálu na krajnici tl. 60 mm skupiny A, pro plochy přes 300 m2
[7 empty] | Výkaz výměr: | 45,61+248,46-22,1*2+104,73+433,31 |  |  |  | 787.91 | [6 empty] | _
[8 empty] | -8,53-14,1-14,5-39,8-49,5-42,8-16,7-18,4 |  |  |  | -204.33 | [6 empty] | _
[12 empty] | 0 | [6 empty] | _
[5 empty] | 69 | SP | 596211114 | Příplatek za kombinaci dvou barev u kladení betonových dlažeb komunikací pro pěší tl 60 mm skupiny A | m2 | 23.67 | 0 | 23.67 |  | 0 |  | 0 |  | 0 | 21 | 0 | 0 |  |  | 1
[7 empty] | Plný popis: | Kladení dlažby z betonových zámkových dlaždic komunikací pro pěší s ložem z kameniva těženého nebo drceného tl. do 40 mm, s vyplněním spár s dvojitým hutněním, vibrováním a se smetením přebytečného materiálu na krajnici tl. 60 mm skupiny A, pro plochy Příplatek k cenám za dlažbu z prvků dvou barev
[5 empty] | 70 | H | 59245308 | Dlažba BEST-KLASIKO 20 x 10 x 6 cm přírodní | m2 | 559.91 | 5 | 587.9055 |  | 0 | 0.131 | 77.0156 |  | 0 | 21 | 0 | 0 |  |  | 1
Plný popis:
[7 empty] | Výkaz výměr: | 583,58 |  |  |  | 583.58 | [6 empty] | _
[8 empty] | -23,67 |  |  |  | -23.67 | [6 empty] | _
[12 empty] | 0 | [6 empty] | _
[5 empty] | 71 | H | 59245267 | Dlažba BEST-KLASIKO pro nevidomé 20 x 10 x 6 cm barevná | m2 | 23.67 | 10 | 26.037 |  | 0 | 0.131 | 3.4108 |  | 0 | 21 | 0 | 0 |  |  | 1
Plný popis:
[7 empty] | Výkaz výměr: | 4*0,4+0,8*5+3,62+3,1+2,6+3,5+2,6+2,65 |  |  |  | 23.67 | [6 empty] | _
[12 empty] | 0 | [6 empty] | _
[5 empty] | 72 | SP | 564861111 | Podklad ze štěrkodrtě ŠD tl 200 mm | m2 | 96.23 | 0 | 96.23 |  | 0 | 0.378 | 36.3749 |  | 0 | 21 | 0 | 0 |  |  | 1
[7 empty] | Plný popis: | Podklad ze štěrkodrti ŠD s rozprostřením a zhutněním, po zhutnění tl. 200 mm
[5 empty] | 73 | SP | 596211211 | Kladení zámkové dlažby komunikací pro pěší tl 80 mm skupiny A pl do 100 m2 | m2 | 96.23 | 0 | 96.23 |  | 0 | 0.08565 | 8.2421 |  | 0 | 21 | 0 | 0 |  |  | 1
[7 empty] | Plný popis: | Kladení dlažby z betonových zámkových dlaždic komunikací pro pěší s ložem z kameniva těženého nebo drceného tl. do 40 mm, s vyplněním spár s dvojitým hutněním, vibrováním a se smetením přebytečného materiálu na krajnici tl. 80 mm skupiny A, pro plochy přes 50 do 100 m2
[7 empty] | Výkaz výměr: | 10,1+8,2+42,8+16,73+18,4 |  |  |  | 96.23 | [6 empty] | _
[12 empty] | 0 | [6 empty] | _
[7 empty] | Výkaz výměr: |  |  |  |  | 0 | [6 empty] | _
[5 empty] | 74 | SP | 596211214 | Příplatek za kombinaci dvou barev u kladení betonových dlažeb komunikací pro pěší tl 80 mm skupiny A | m2 | 14.46 | 0 | 14.46 |  | 0 |  | 0 |  | 0 | 21 | 0 | 0 |  |  | 1
[7 empty] | Plný popis: | Kladení dlažby z betonových zámkových dlaždic komunikací pro pěší s ložem z kameniva těženého nebo drceného tl. do 40 mm, s vyplněním spár s dvojitým hutněním, vibrováním a se smetením přebytečného materiálu na krajnici tl. 80 mm skupiny A, pro plochy Příplatek k cenám za dlažbu z prvků dvou barev
[5 empty] | 75 | H | 59245266a | Dlažba BEST-KLASIKO 20 x 10 x 8 cm červená pro nevidomé | m2 | 14.46 | 10 | 15.906 |  | 0 | 0.176 | 2.7995 |  | 0 | 21 | 0 | 0 |  |  | 1
Plný popis:
[7 empty] | Výkaz výměr: | 0,4*(5,15+4,5+10,1+7,7+8,7) |  |  |  | 14.46 | [6 empty] | _
[12 empty] | 0 | [6 empty] | _
[5 empty] | 76 | H | 59245311 | Dlažba BEST-KLASIKO 20 x 10 x 8 cm přírodní | m2 | 81.77 | 5 | 85.8585 |  | 0 | 0.176 | 15.1111 |  | 0 | 21 | 0 | 0 |  |  | 1
Plný popis:
[7 empty] | Výkaz výměr: | 96,23 |  |  |  | 96.23 | [6 empty] | _
[8 empty] | -14,46 |  |  |  | -14.46 | [6 empty] | _
[12 empty] | 0 | [6 empty] | _
[5 empty] | 77 | SP | 564861111 | Podklad ze štěrkodrtě ŠD tl 200 mm | m2 | 89.32 | 0 | 89.32 |  | 0 | 0.378 | 33.763 |  | 0 | 21 | 0 | 0 |  |  | 1
[7 empty] | Plný popis: | Podklad ze štěrkodrti ŠD s rozprostřením a zhutněním, po zhutnění tl. 200 mm
[5 empty] | 78 | SP | 564962111 | Podklad z mechanicky zpevněného kameniva MZK tl 200 mm | m2 | 89.32 | 0 | 89.32 |  | 0 | 0.49587 | 44.2911 |  | 0 | 21 | 0 | 0 |  |  | 1
[7 empty] | Plný popis: | Podklad z mechanicky zpevněného kameniva MZK (minerální beton) s rozprostřením a s hutněním, po zhutnění tl. 200 mm
[5 empty] | 79 | SP | 596212312 | Kladení zámkové dlažby pozemních komunikací tl 100 mm skupiny A pl do 300 m2 | m2 | 89.32 | 0 | 89.32 |  | 0 | 0.10503 | 9.3813 |  | 0 | 21 | 0 | 0 |  |  | 1
[7 empty] | Plný popis: | Kladení dlažby z betonových zámkových dlaždic pozemních komunikací s ložem z kameniva těženého nebo drceného tl. do 50 mm, s vyplněním spár, s dvojitým hutněním vibrováním a se smetením přebytečného materiálu na krajnici tl. 100 mm skupiny A, pro plochy do 300 m2
[7 empty] | Výkaz výměr: | 39,8+49,52 |  |  |  | 89.32 | [6 empty] | _
[12 empty] | 0 | [6 empty] | _
[5 empty] | 80 | H | 59245288 | Dlažba s dvojitým zámkem BEST-BASE skladba 22,5 x 11,2 x 10 cm přírodní | m2 | 89.32 | 10 | 98.252 |  | 0 | 0.207 | 20.3382 |  | 0 | 21 | 0 | 0 |  |  | 1
Plný popis:
[5 empty] | 81 | SP | 564531111 | Zřízení podsypu nebo podkladu ze sypaniny tl 100 mm | m2 | 18.9 | 0 | 18.9 |  | 0 |  | 0 |  | 0 | 21 | 0 | 0 |  |  | 1
[7 empty] | Plný popis: | Zřízení podsypu nebo podkladu ze sypaniny s rozprostřením, vlhčením, a zhutněním, po zhutnění tl. 100 mm
[5 empty] | 82 | H | 58337401 | Kamenivo dekorační (kačírek) frakce 8/16 | t | 3.213 | 0 | 3.213 |  | 0 | 1 | 3.213 |  | 0 | 21 | 0 | 0 |  |  | 1
Plný popis:
[7 empty] | Výkaz výměr: | 18,9*0,1*1,7 |  |  |  | 3.213 | [6 empty] | _
[12 empty] | 0 | [6 empty] | _
_
[8 empty] | 009: Ostatní konstrukce a práce | [5 empty] | 0 |  | 141.436 |  | 1.665 |  | 0 | 0 |  |  | 19
[5 empty] | 83 | SP | 916131113 | Osazení silničního obrubníku betonového ležatého s boční opěrou do lože z betonu prostého | m | 97.45 | 0 | 97.45 |  | 0 | 0.20219 | 19.7034 |  | 0 | 21 | 0 | 0 |  |  | 1
[7 empty] | Plný popis: | Osazení silničního obrubníku betonového se zřízením lože, s vyplněním a zatřením spár cementovou maltou ležatého s boční opěrou z betonu prostého tř. C 12/15, do lože z betonu prostého téže značky
[7 empty] | Výkaz výměr: | 5,15+4,5+10,1+7,7+8,7 |  |  |  | 36.15 | [6 empty] | _
[8 empty] | 57,3+4 |  |  |  | 61.3 | [6 empty] | _
[12 empty] | 0 | [6 empty] | _
[5 empty] | 84 | H | 59217510 | Obrubník betonový silniční nájezdový 100x15x15 cm | kus | 97.45 | 5 | 102.3225 |  | 0 | 0.063 | 6.4463 |  | 0 | 21 | 0 | 0 |  |  | 1
Plný popis:
[5 empty] | 85 | SP | 916131213 | Osazení silničního obrubníku betonového stojatého s boční opěrou do lože z betonu prostého | m | 218.08 | 0 | 218.08 |  | 0 | 0.1554 | 33.8896 |  | 0 | 21 | 0 | 0 |  |  | 1
[7 empty] | Plný popis: | Osazení silničního obrubníku betonového se zřízením lože, s vyplněním a zatřením spár cementovou maltou stojatého s boční opěrou z betonu prostého tř. C 12/15, do lože z betonu prostého téže značky
[7 empty] | Výkaz výměr: | 46,4+77,93+51,2+5,8+134,2 |  |  |  | 315.53 | [6 empty] | _
[8 empty] | -97,45 |  |  |  | -97.45 | [6 empty] | _
[12 empty] | 0 | [6 empty] | _
[5 empty] | 86 | H | 59217503 | Obrubník BEST-MONO I, přírodní 100x15/12x30 cm | kus | 218.08 | 5 | 228.984 |  | 0 | 0.102 | 23.3564 |  | 0 | 21 | 0 | 0 |  |  | 1
Plný popis:
[5 empty] | 87 | SP | 916231213 | Osazení chodníkového obrubníku betonového stojatého s boční opěrou do lože z betonu prostého | m | 95.05 | 0 | 95.05 |  | 0 | 0.1295 | 12.309 |  | 0 | 21 | 0 | 0 |  |  | 1
[7 empty] | Plný popis: | Osazení chodníkového obrubníku betonového se zřízením lože, s vyplněním a zatřením spár cementovou maltou stojatého s boční opěrou z betonu prostého tř. C 12/15, do lože z betonu prostého téže značky
[7 empty] | Výkaz výměr: | 2,6*2+12,3*2+22,3+10,3+1,9+11,6+1,9+11,25+6 |  |  |  | 95.05 | [6 empty] | _
[12 empty] | 0 | [6 empty] | _
[5 empty] | 88 | H | 59217509 | Obrubník BEST-LINEA I 50x8x25 cm přírodní | kus | 190.1 | 5 | 199.605 |  | 0 | 0.024 | 4.7905 |  | 0 | 21 | 0 | 0 |  |  | 1
Plný popis:
[7 empty] | Výkaz výměr: | 95,05*2 |  |  |  | 190.1 | [6 empty] | _
[12 empty] | 0 | [6 empty] | _
[5 empty] | 89 | SP | 916991121 | Lože pod obrubníky, krajníky nebo obruby z dlažebních kostek z betonu prostého | m3 | 18.128 | 0 | 18.128 |  | 0 | 2.2563 | 40.9029 |  | 0 | 21 | 0 | 0 |  |  | 1
[7 empty] | Plný popis: | Lože pod obrubníky, krajníky nebo obruby z dlažebních kostek z betonu prostého tř. C 12/15
[7 empty] | Výkaz výměr: | 87,45*0,05 |  |  |  | 4.3725 | [6 empty] | _
[8 empty] | 218,08*0,05 |  |  |  | 10.904 | [6 empty] | _
[8 empty] | 95,05*0,03 |  |  |  | 2.8515 | [6 empty] | _
[12 empty] | 0 | [6 empty] | _
[5 empty] | 90 | SP | 997221561 | Vodorovná doprava suti z kusových materiálů do 1 km | t | 462.932 | 0 | 462.932 |  | 0 |  | 0 |  | 0 | 21 | 0 | 0 |  |  | 1
[7 empty] | Plný popis: | Vodorovná doprava suti bez naložení, ale se složením a s hrubým urovnáním z kusových materiálů, na vzdálenost do 1 km
[5 empty] | 91 | SP | 997221569 | Příplatek ZKD 1 km u vodorovné dopravy suti z kusových materiálů | t | 6237.28 | 0 | 6237.28 |  | 0 |  | 0 |  | 0 | 21 | 0 | 0 |  |  | 1
[7 empty] | Plný popis: | Vodorovná doprava suti bez naložení, ale se složením a s hrubým urovnáním Příplatek k ceně za každý další i započatý 1 km přes 1 km
[7 empty] | Výkaz výměr: | 445,52*14 |  |  |  | 6237.28 | [6 empty] | _
[12 empty] | 0 | [6 empty] | _
[5 empty] | 92 | SP | 997221611 | Nakládání suti na dopravní prostředky pro vodorovnou dopravu | t | 462.932 | 0 | 462.932 |  | 0 |  | 0 |  | 0 | 21 | 0 | 0 |  |  | 1
[7 empty] | Plný popis: | Nakládání na dopravní prostředky pro vodorovnou dopravu suti
[5 empty] | 93 | SP | 997221815 | Poplatek za uložení betonového odpadu na skládce (skládkovné) | t | 56.784 | 0 | 56.784 |  | 0 |  | 0 |  | 0 | 21 | 0 | 0 |  |  | 1
[7 empty] | Plný popis: | Poplatek za uložení stavebního odpadu na skládce (skládkovné) betonového
[7 empty] | Výkaz výměr: | 14,734 |  |  |  | 14.734 | [6 empty] | _
[8 empty] | 42,05 |  |  |  | 42.05 | [6 empty] | _
[12 empty] | 0 | [6 empty] | _
[5 empty] | 94 | SP | 997221845 | Poplatek za uložení odpadu z asfaltových povrchů na skládce (skládkovné) | t | 244.688 | 0 | 244.688 |  | 0 |  | 0 |  | 0 | 21 | 0 | 0 |  |  | 1
[7 empty] | Plný popis: | Poplatek za uložení stavebního odpadu na skládce (skládkovné) z asfaltových povrchů
[5 empty] | 95 | SP | 997221855 | Poplatek za uložení odpadu z kameniva na skládce (skládkovné) | t | 144.06 | 0 | 144.06 |  | 0 |  | 0 |  | 0 | 21 | 0 | 0 |  |  | 1
[7 empty] | Plný popis: | Poplatek za uložení stavebního odpadu na skládce (skládkovné) z kameniva
[7 empty] | Výkaz výměr: | 445,532 |  |  |  | 445.532 | [6 empty] | _
[8 empty] | -56,784 |  |  |  | -56.784 | [6 empty] | _
[8 empty] | -244,688 |  |  |  | -244.688 | [6 empty] | _
[12 empty] | 0 | [6 empty] | _
[5 empty] | 96 | SP | X7 | odpadkový koš se stříškou LN115t - dodávka, montáž ,kotvení, spodní stavba | soubor | 4 | 0 | 4 |  | 0 |  | 0 |  | 0 | 21 | 0 | 0 |  |  | 1
Plný popis:
[5 empty] | 97 | SP | X9 | Jednostranná plakátovací desková plocha PP425 - dodávka, montáž ,kotvení, spodní stavba | soubor | 4 | 0 | 4 |  | 0 |  | 0 |  | 0 | 21 | 0 | 0 |  |  | 1
Plný popis:
[5 empty] | 98 | SP | 976071111 | Vybourání kovových madel a zábradlí | m | 45 | 0 | 45 |  | 0 |  | 0 | 0.037 | 1.665 | 21 | 0 | 0 |  |  | 1
[7 empty] | Plný popis: | Vybourání kovových madel, zábradlí, dvířek, zděří, kotevních želez madel a zábradlí
[5 empty] | 99 | SP | 911121111 | Montáž zábradlí ocelového přichyceného vruty do betonového podkladu | m | 45 | 0 | 45 |  | 0 | 0.00084 | 0.0378 |  | 0 | 21 | 0 | 0 |  |  | 1
[7 empty] | Plný popis: | Montáž zábradlí ocelového přichyceného vruty do betonového podkladu
[5 empty] | 100 | H | Z02 | ocelové zábradlí s výpní nerezovými lankySC700 - - montáž a kotvení,spodní stavba | m | 45 | 10 | 49.5 |  | 0 |  | 0 |  | 0 | 21 | 0 | 0 |  |  | 1
Plný popis:
[5 empty] | 101 | SP | 919735113 | Řezání stávajícího živičného krytu hl do 150 mm | m | 104 | 0 | 104 |  | 0 |  | 0 |  | 0 | 21 | 0 | 0 |  |  | 1
[7 empty] | Plný popis: | Řezání stávajícího živičného krytu nebo podkladu hloubky přes 100 do 150 mm
[7 empty] | Výkaz výměr: | 60 |  |  |  | 60 | [6 empty] | _
[8 empty] | 22*2 |  |  |  | 44 | [6 empty] | _
[12 empty] | 0 | [6 empty] | _
_
[8 empty] | 099: Přesun hmot HSV | [5 empty] | 0 |  | 0 |  | 0 |  | 0 | 0 |  |  | 1
[5 empty] | 102 | SP | 998223011 | Přesun hmot pro pozemní komunikace s krytem dlážděným | t | 607.9237 | 0 | 607.9237 |  | 0 |  | 0 |  | 0 | 21 | 0 | 0 |  |  | 1
[7 empty] | Plný popis: | Přesun hmot pro pozemní komunikace s krytem dlážděným dopravní vzdálenost do 200 m jakékoliv délky objektu
_
[8 empty] | VRN: Vedlejší rozpočtové náklady | [5 empty] | 0 |  | 0 |  | 0 |  | 0 | 0 |  |  | 1
[5 empty] | 103 | ON | 07 | Zařízení staveniště | % | 5 | 0 | 5 |  | 0 |  | 0 |  | 0 | 21 | 0 | 0 |  |  | 1
Plný popis:
_
_
[8 empty] | SO_01-c: zastávka směr KV | [5 empty] | 0 |  | 72.1172 |  | 60.9709 |  | 0 | 0 |  |  | 47
[8 empty] | 001: Zemní práce | [5 empty] | 0 |  | 0.0015405 |  | 60.9709 |  | 0 | 0 |  |  | 18
[5 empty] | 104 | SP | 113107161 | Odstranění podkladu pl přes 50 do 200 m2 z kameniva drceného tl 100 mm | m2 | 103.81 | 0 | 103.81 |  | 0 |  | 0 | 0.13 | 13.4953 | 21 | 0 | 0 |  |  | 1
[7 empty] | Plný popis: | Odstranění podkladů nebo krytů s přemístěním hmot na skládku na vzdálenost do 20 m nebo s naložením na dopravní prostředek v ploše jednotlivě přes 50 m2 do 200 m2 z kameniva hrubého drceného, o tl. vrstvy do 100 mm
[5 empty] | 105 | SP | 113107183 | Odstranění podkladu pl přes 50 do 200 m2 živičných tl 150 mm | m2 | 103.81 | 0 | 103.81 |  | 0 |  | 0 | 0.316 | 32.804 | 21 | 0 | 0 |  |  | 1
[7 empty] | Plný popis: | Odstranění podkladů nebo krytů s přemístěním hmot na skládku na vzdálenost do 20 m nebo s naložením na dopravní prostředek v ploše jednotlivě přes 50 m2 do 200 m2 živičných, o tl. vrstvy přes 100 do 150 mm
[5 empty] | 106 | SP | 113107177 | Odstranění podkladu pl přes 50 m2 do 200 m2 z betonu vyztuženého sítěmi tl 300 mm | m2 | 5.9962 | 0 | 5.9962 |  | 0 |  | 0 | 0.504 | 3.0221 | 21 | 0 | 0 |  |  | 1
[7 empty] | Plný popis: | Odstranění podkladů nebo krytů s přemístěním hmot na skládku na vzdálenost do 20 m nebo s naložením na dopravní prostředek v ploše jednotlivě přes 50 m2 do 200 m2 z betonu vyztuženého sítěmi, o tl. vrstvy přes 150 do 300 mm
[7 empty] | Výkaz výměr: | 0,3*3,25*6,15 |  |  |  | 5.9962 | [6 empty] | _
[12 empty] | 0 | [6 empty] | _
[5 empty] | 107 | SP | 113201111 | Vytrhání obrub chodníkových ležatých | m | 30.15 | 0 | 30.15 |  | 0 |  | 0 | 0.23 | 6.9345 | 21 | 0 | 0 |  |  | 1
[7 empty] | Plný popis: | Vytrhání obrub s vybouráním lože, s přemístěním hmot na skládku na vzdálenost do 3 m nebo s naložením na dopravní prostředek chodníkových ležatých
[5 empty] | 108 | SP | 113203111 | Vytrhání obrub z dlažebních kostek | m | 41 | 0 | 41 |  | 0 |  | 0 | 0.115 | 4.715 | 21 | 0 | 0 |  |  | 1
[7 empty] | Plný popis: | Vytrhání obrub s vybouráním lože, s přemístěním hmot na skládku na vzdálenost do 3 m nebo s naložením na dopravní prostředek z dlažebních kostek
[5 empty] | 109 | SP | 132201101 | Hloubení rýh š do 600 mm v hornině tř. 3 objemu do 100 m3 | m3 | 6.3576 | 0 | 6.3576 |  | 0 |  | 0 |  | 0 | 21 | 0 | 0 |  |  | 1
[7 empty] | Plný popis: | Hloubení zapažených i nezapažených rýh šířky do 600 mm s urovnáním dna do předepsaného profilu a spádu v hornině tř. 3 do 100 m3
[7 empty] | Výkaz výměr: | 0,3*0,3*70,64 |  |  |  | 6.3576 | [6 empty] | _
[12 empty] | 0 | [6 empty] | _
[5 empty] | 110 | SP | 132201109 | Příplatek za lepivost k hloubení rýh š do 600 mm v hornině tř. 3 | m3 | 6.358 | 0 | 6.358 |  | 0 |  | 0 |  | 0 | 21 | 0 | 0 |  |  | 1
[7 empty] | Plný popis: | Hloubení zapažených i nezapažených rýh šířky do 600 mm s urovnáním dna do předepsaného profilu a spádu v hornině tř. 3 Příplatek k cenám za lepivost horniny tř. 3
[5 empty] | 111 | SP | 174101101 | Zásyp jam, šachet rýh nebo kolem objektů sypaninou se zhutněním | m3 | 3.637 | 0 | 3.637 |  | 0 |  | 0 |  | 0 | 21 | 0 | 0 |  |  | 1
[7 empty] | Plný popis: | Zásyp sypaninou z jakékoliv horniny s uložením výkopku ve vrstvách se zhutněním jam, šachet, rýh nebo kolem objektů v těchto vykopávkách
[7 empty] | Výkaz výměr: | 6,358-2,721 |  |  |  | 3.637 | [6 empty] | _
[12 empty] | 0 | [6 empty] | _
[5 empty] | 112 | SP | 162301101 | Vodorovné přemístění do 500 m výkopku/sypaniny z horniny tř. 1 až 4 | m3 | 2.721 | 0 | 2.721 |  | 0 |  | 0 |  | 0 | 21 | 0 | 0 |  |  | 1
[7 empty] | Plný popis: | Vodorovné přemístění výkopku nebo sypaniny po suchu na obvyklém dopravním prostředku, bez naložení výkopku, avšak se složením bez rozhrnutí z horniny tř. 1 až 4 na vzdálenost přes 50 do 500 m
[5 empty] | 113 | SP | 171201201 | Uložení sypaniny na skládky - deponii | m3 | 2.721 | 0 | 2.721 |  | 0 |  | 0 |  | 0 | 21 | 0 | 0 |  |  | 1
[7 empty] | Plný popis: | Uložení sypaniny na skládky
[5 empty] | 114 | SP | 167101101 | Nakládání výkopku z hornin tř. 1 až 4 do 100 m3 | m3 | 12.6473 | 0 | 12.6473 |  | 0 |  | 0 |  | 0 | 21 | 0 | 0 |  |  | 1
[7 empty] | Plný popis: | Nakládání, skládání a překládání neulehlého výkopku nebo sypaniny nakládání, množství do 100 m3, z hornin tř. 1 až 4
[5 empty] | 115 | SP | 162301101 | Vodorovné přemístění do 500 m výkopku/sypaniny z horniny tř. 1 až 4 | m3 | 4.9448 | 0 | 4.9448 |  | 0 |  | 0 |  | 0 | 21 | 0 | 0 |  |  | 1
[7 empty] | Plný popis: | Vodorovné přemístění výkopku nebo sypaniny po suchu na obvyklém dopravním prostředku, bez naložení výkopku, avšak se složením bez rozhrnutí z horniny tř. 1 až 4 na vzdálenost přes 50 do 500 m
[7 empty] | Výkaz výměr: | 0,07*(40,55+30,09) |  |  |  | 4.9448 | [6 empty] | _
[12 empty] | 0 | [6 empty] | _
[5 empty] | 116 | SP | 174101101 | Zásyp jam, šachet rýh nebo kolem objektů sypaninou se zhutněním | m3 | 4.9448 | 0 | 4.9448 |  | 0 |  | 0 |  | 0 | 21 | 0 | 0 |  |  | 1
[7 empty] | Plný popis: | Zásyp sypaninou z jakékoliv horniny s uložením výkopku ve vrstvách se zhutněním jam, šachet, rýh nebo kolem objektů v těchto vykopávkách
[7 empty] | Výkaz výměr: | 0,07*(40,55+30,09) |  |  |  | 4.9448 | [6 empty] | _
[12 empty] | 0 | [6 empty] | _
[5 empty] | 117 | SP | 162701105 | Vodorovné přemístění do 10000 m výkopku/sypaniny z horniny tř. 1 až 4 | m3 | 7.7025 | 0 | 7.7025 |  | 0 |  | 0 |  | 0 | 21 | 0 | 0 |  |  | 1
[7 empty] | Plný popis: | Vodorovné přemístění výkopku nebo sypaniny po suchu na obvyklém dopravním prostředku, bez naložení výkopku, avšak se složením bez rozhrnutí z horniny tř. 1 až 4 na vzdálenost přes 9 000 do 10 000 m
[7 empty] | Výkaz výměr: | 51,35*0,15 |  |  |  | 7.7025 | [6 empty] | _
[12 empty] | 0 | [6 empty] | _
[5 empty] | 118 | SP | 181301102 | Rozprostření ornice tl vrstvy do 150 mm pl do 500 m2 v rovině nebo ve svahu do 1:5 | m2 | 51.35 | 0 | 51.35 |  | 0 |  | 0 |  | 0 | 21 | 0 | 0 |  |  | 1
[7 empty] | Plný popis: | Rozprostření a urovnání ornice v rovině nebo ve svahu sklonu do 1:5 při souvislé ploše do 500 m2, tl. vrstvy přes 100 do 150 mm
[7 empty] | Výkaz výměr: | 1,2*6,15 |  |  |  | 7.38 | [6 empty] | _
[8 empty] | 1,9*0,9*2 |  |  |  | 3.42 | [6 empty] | _
[8 empty] | 40,55*1,0 |  |  |  | 40.55 | [6 empty] | _
[12 empty] | 0 | [6 empty] | _
[5 empty] | 119 | SP | 181411131 | Založení parkového trávníku výsevem plochy do 1000 m2 v rovině a ve svahu do 1:5 | m2 | 51.35 | 0 | 51.35 |  | 0 |  | 0 |  | 0 | 21 | 0 | 0 |  |  | 1
[7 empty] | Plný popis: | Založení trávníku na půdě předem připravené plochy do 1000 m2 výsevem včetně utažení parkového v rovině nebo na svahu do 1:5
[5 empty] | 120 | H | 00572410 | Osivo směs travní parková | kg | 1.5405 | 0 | 1.5405 |  | 0 | 0.001 | 0.0015405 |  | 0 | 21 | 0 | 0 |  |  | 1
Plný popis:
[7 empty] | Výkaz výměr: | 51,35*0,03 |  |  |  | 1.5405 | [6 empty] | _
[12 empty] | 0 | [6 empty] | _
[5 empty] | 121 | H | OR | nákup ornice | m3 | 7.702 | 0 | 7.702 |  | 0 |  | 0 |  | 0 | 21 | 0 | 0 |  |  | 1
Plný popis:
_
[8 empty] | 002: Základy | [5 empty] | 0 |  | 0 |  | 0 |  | 0 | 0 |  |  | 1
[5 empty] | 122 | SP | 215901101 | Zhutnění podloží z hornin soudržných do 92% PS nebo nesoudržných sypkých I(d) do 0,8 | m2 | 101.07 | 0 | 101.07 |  | 0 |  | 0 |  | 0 | 21 | 0 | 0 |  |  | 1
[7 empty] | Plný popis: | Zhutnění podloží pod násypy z rostlé horniny tř. 1 až 4 z hornin soudružných do 92 % PS a nesoudržných sypkých relativní ulehlosti I(d) do 0,8
_
[8 empty] | 005: Komunikace | [5 empty] | 0 |  | 50.7672 |  | 0 |  | 0 | 0 |  |  | 5
[5 empty] | 123 | SP | 564851111 | Podklad ze štěrkodrtě ŠD tl 150 mm | m2 | 101.07 | 0 | 101.07 |  | 0 | 0.27994 | 28.2935 |  | 0 | 21 | 0 | 0 |  |  | 1
[7 empty] | Plný popis: | Podklad ze štěrkodrti ŠD s rozprostřením a zhutněním, po zhutnění tl. 150 mm
[5 empty] | 124 | SP | 596211111 | Kladení zámkové dlažby komunikací pro pěší tl 60 mm skupiny A pl do 100 m2 | m2 | 101.07 | 0 | 101.07 |  | 0 | 0.08425 | 8.5151 |  | 0 | 21 | 0 | 0 |  |  | 1
[7 empty] | Plný popis: | Kladení dlažby z betonových zámkových dlaždic komunikací pro pěší s ložem z kameniva těženého nebo drceného tl. do 40 mm, s vyplněním spár s dvojitým hutněním, vibrováním a se smetením přebytečného materiálu na krajnici tl. 60 mm skupiny A, pro plochy přes 50 do 100 m2
[7 empty] | Výkaz výměr: | 101,07 |  |  |  | 101.07 | [6 empty] | _
[12 empty] | 0 | [6 empty] | _
[5 empty] | 125 | SP | 596211114 | Příplatek za kombinaci dvou barev u kladení betonových dlažeb komunikací pro pěší tl 60 mm skupiny A | m2 | 8.6 | 0 | 8.6 |  | 0 |  | 0 |  | 0 | 21 | 0 | 0 |  |  | 1
[7 empty] | Plný popis: | Kladení dlažby z betonových zámkových dlaždic komunikací pro pěší s ložem z kameniva těženého nebo drceného tl. do 40 mm, s vyplněním spár s dvojitým hutněním, vibrováním a se smetením přebytečného materiálu na krajnici tl. 60 mm skupiny A, pro plochy Příplatek k cenám za dlažbu z prvků dvou barev
[5 empty] | 126 | H | 59245308 | Dlažba BEST-KLASIKO 20 x 10 x 6 cm přírodní | m2 | 92.47 | 5 | 97.0935 |  | 0 | 0.131 | 12.7192 |  | 0 | 21 | 0 | 0 |  |  | 1
Plný popis:
[5 empty] | 127 | H | 59245267 | Dlažba BEST-KLASIKO pro nevidomé 20 x 10 x 6 cm barevná | m2 | 8.6 | 10 | 9.46 |  | 0 | 0.131 | 1.2393 |  | 0 | 21 | 0 | 0 |  |  | 1
Plný popis:
[7 empty] | Výkaz výměr: | 0,4*(12+5+4,5) |  |  |  | 8.6 | [6 empty] | _
[12 empty] | 0 | [6 empty] | _
_
[8 empty] | 009: Ostatní konstrukce a práce | [5 empty] | 0 |  | 21.3484 |  | 0 |  | 0 | 0 |  |  | 21
[5 empty] | 128 | SP | 916131213 | Osazení silničního obrubníku betonového stojatého s boční opěrou do lože z betonu prostého | m | 30.09 | 0 | 30.09 |  | 0 | 0.1554 | 4.676 |  | 0 | 21 | 0 | 0 |  |  | 1
[7 empty] | Plný popis: | Osazení silničního obrubníku betonového se zřízením lože, s vyplněním a zatřením spár cementovou maltou stojatého s boční opěrou z betonu prostého tř. C 12/15, do lože z betonu prostého téže značky
[5 empty] | 129 | H | 59217503 | Obrubník BEST-MONO I, přírodní 100x15/12x30 cm | kus | 30.09 | 5 | 31.5945 |  | 0 | 0.102 | 3.2226 |  | 0 | 21 | 0 | 0 |  |  | 1
Plný popis:
[5 empty] | 130 | SP | 916231213 | Osazení chodníkového obrubníku betonového stojatého s boční opěrou do lože z betonu prostého | m | 40.55 | 0 | 40.55 |  | 0 | 0.1295 | 5.2512 |  | 0 | 21 | 0 | 0 |  |  | 1
[7 empty] | Plný popis: | Osazení chodníkového obrubníku betonového se zřízením lože, s vyplněním a zatřením spár cementovou maltou stojatého s boční opěrou z betonu prostého tř. C 12/15, do lože z betonu prostého téže značky
[5 empty] | 131 | H | 59217509 | Obrubník BEST-LINEA I 50x8x25 cm přírodní | kus | 81.1 | 5 | 85.155 |  | 0 | 0.024 | 2.0437 |  | 0 | 21 | 0 | 0 |  |  | 1
Plný popis:
[7 empty] | Výkaz výměr: | 40,55*2 |  |  |  | 81.1 | [6 empty] | _
[12 empty] | 0 | [6 empty] | _
[5 empty] | 132 | SP | 916991121 | Lože pod obrubníky, krajníky nebo obruby z dlažebních kostek z betonu prostého | m3 | 2.721 | 0 | 2.721 |  | 0 | 2.2563 | 6.1395 |  | 0 | 21 | 0 | 0 |  |  | 1
[7 empty] | Plný popis: | Lože pod obrubníky, krajníky nebo obruby z dlažebních kostek z betonu prostého tř. C 12/15
[7 empty] | Výkaz výměr: | 30,09*0,05 |  |  |  | 1.5045 | [6 empty] | _
[8 empty] | 40,55*0,03 |  |  |  | 1.2165 | [6 empty] | _
[12 empty] | 0 | [6 empty] | _
[5 empty] | 133 | SP | 997221561 | Vodorovná doprava suti z kusových materiálů do 1 km | t | 60.9709 | 0 | 60.9709 |  | 0 |  | 0 |  | 0 | 21 | 0 | 0 |  |  | 1
[7 empty] | Plný popis: | Vodorovná doprava suti bez naložení, ale se složením a s hrubým urovnáním z kusových materiálů, na vzdálenost do 1 km
[5 empty] | 134 | SP | 997221569 | Příplatek ZKD 1 km u vodorovné dopravy suti z kusových materiálů | t | 853.594 | 0 | 853.594 |  | 0 |  | 0 |  | 0 | 21 | 0 | 0 |  |  | 1
[7 empty] | Plný popis: | Vodorovná doprava suti bez naložení, ale se složením a s hrubým urovnáním Příplatek k ceně za každý další i započatý 1 km přes 1 km
[7 empty] | Výkaz výměr: | 60,971*14 |  |  |  | 853.594 | [6 empty] | _
[12 empty] | 0 | [6 empty] | _
[5 empty] | 135 | SP | 997221611 | Nakládání suti na dopravní prostředky pro vodorovnou dopravu | t | 60.9709 | 0 | 60.9709 |  | 0 |  | 0 |  | 0 | 21 | 0 | 0 |  |  | 1
[7 empty] | Plný popis: | Nakládání na dopravní prostředky pro vodorovnou dopravu suti
[5 empty] | 136 | SP | 997221815 | Poplatek za uložení betonového odpadu na skládce (skládkovné) | t | 14.672 | 0 | 14.672 |  | 0 |  | 0 |  | 0 | 21 | 0 | 0 |  |  | 1
[7 empty] | Plný popis: | Poplatek za uložení stavebního odpadu na skládce (skládkovné) betonového
[7 empty] | Výkaz výměr: | 60,971-32,804-13,495 |  |  |  | 14.672 | [6 empty] | _
[12 empty] | 0 | [6 empty] | _
[5 empty] | 137 | SP | 997221845 | Poplatek za uložení odpadu z asfaltových povrchů na skládce (skládkovné) | t | 32.804 | 0 | 32.804 |  | 0 |  | 0 |  | 0 | 21 | 0 | 0 |  |  | 1
[7 empty] | Plný popis: | Poplatek za uložení stavebního odpadu na skládce (skládkovné) z asfaltových povrchů
[5 empty] | 138 | SP | 997221855 | Poplatek za uložení odpadu z kameniva na skládce (skládkovné) | t | 13.495 | 0 | 13.495 |  | 0 |  | 0 |  | 0 | 21 | 0 | 0 |  |  | 1
[7 empty] | Plný popis: | Poplatek za uložení stavebního odpadu na skládce (skládkovné) z kameniva
[5 empty] | 139 | SP | X1 | bourání stávajícího přístřešku autob.zastávky | soubor | 1 | 0 | 1 |  | 0 |  | 0 |  | 0 | 21 | 0 | 0 |  |  | 1
Plný popis:
[5 empty] | 140 | SP | X2 | zastávkový přístřešek s bočnicemi REG 210a - 4055x1845x 2680mm | kus | 1 | 0 | 1 |  | 0 |  | 0 |  | 0 | 21 | 0 | 0 |  |  | 1
Plný popis:
[5 empty] | 141 | SP | X3 | zastávkový přístřešek s bočnicemi - montáž a kotvení | soubor | 1 | 0 | 1 |  | 0 |  | 0 |  | 0 | 21 | 0 | 0 |  |  | 1
Plný popis:
[5 empty] | 142 | SP | X4 | zastávkový přístřešek s bočnicemi - spodní stavba | soubor | 1 | 0 | 1 |  | 0 |  | 0 |  | 0 | 21 | 0 | 0 |  |  | 1
Plný popis:
[5 empty] | 143 | SP | X5 | parková lavička s opěradlem - dodávka, montáž ,kotvení, spodní stavba - LV151t | kus | 2 | 0 | 2 |  | 0 |  | 0 |  | 0 | 21 | 0 | 0 |  |  | 1
Plný popis:
[5 empty] | 144 | SP | X6 | Jednostranná informační vývěska IF 250s - dodávka, montáž ,kotvení, spodní stavba | soubor | 1 | 0 | 1 |  | 0 |  | 0 |  | 0 | 21 | 0 | 0 |  |  | 1
Plný popis:
[5 empty] | 145 | SP | 915211112 | Vodorovné dopravní značení retroreflexním bílým plastem dělící čáry souvislé šířky 125 mm | m | 30.7 | 0 | 30.7 |  | 0 | 0.00033 | 0.010131 |  | 0 | 21 | 0 | 0 |  |  | 1
[7 empty] | Plný popis: | Vodorovné dopravní značení stříkaným plastem dělící čára šířky 125 mm souvislá bílá retroreflexní
[7 empty] | Výkaz výměr: | 12+2,75*4+3,85*2 |  |  |  | 30.7 | [6 empty] | _
[12 empty] | 0 | [6 empty] | _
[5 empty] | 146 | SP | 915611111 | Předznačení vodorovného liniového značení | m | 30.7 | 0 | 30.7 |  | 0 |  | 0 |  | 0 | 21 | 0 | 0 |  |  | 1
[7 empty] | Plný popis: | Předznačení pro vodorovné značení stříkané barvou nebo prováděné z nátěrových hmot liniové dělicí čáry, vodicí proužky
[5 empty] | 147 | SP | 915621111 | Předznačení vodorovného plošného značení | m2 | 2 | 0 | 2 |  | 0 | 1e-05 | 2e-05 |  | 0 | 21 | 0 | 0 |  |  | 1
[7 empty] | Plný popis: | Předznačení pro vodorovné značení stříkané barvou nebo prováděné z nátěrových hmot plošné šipky, symboly, nápisy
[5 empty] | 148 | SP | 915231112 | Vodorovné dopravní značení retroreflexním bílým plastem přechody pro chodce, šipky nebo symboly | m2 | 2 | 0 | 2 |  | 0 | 0.0026 | 0.0052 |  | 0 | 21 | 0 | 0 |  |  | 1
[7 empty] | Plný popis: | Vodorovné dopravní značení stříkaným plastem přechody pro chodce, šipky, symboly nápisy bílé retroreflexní
_
[8 empty] | 099: Přesun hmot HSV | [5 empty] | 0 |  | 0 |  | 0 |  | 0 | 0 |  |  | 1
[5 empty] | 149 | SP | 998223011 | Přesun hmot pro pozemní komunikace s krytem dlážděným | t | 72.1172 | 0 | 72.1172 |  | 0 |  | 0 |  | 0 | 21 | 0 | 0 |  |  | 1
[7 empty] | Plný popis: | Přesun hmot pro pozemní komunikace s krytem dlážděným dopravní vzdálenost do 200 m jakékoliv délky objektu
_
[8 empty] | VRN: Vedlejší rozpočtové náklady | [5 empty] | 0 |  | 0 |  | 0 |  | 0 | 0 |  |  | 1
[5 empty] | 150 | ON | 07 | Zařízení staveniště | % | 5 | 0 | 5 |  | 0 |  | 0 |  | 0 | 21 | 0 | 0 |  |  | 1
Plný popis:
_
_
[8 empty] | SO_01-d: zastávka směr Praha | [5 empty] | 0 |  | 309.1184 |  | 353.4017 |  | 0 | 0 |  |  | 86
[8 empty] | 001: Zemní práce | [5 empty] | 0 |  | 5.4687 |  | 353.0687 |  | 0 | 0 |  |  | 27
[5 empty] | 151 | SP | 113107224 | Odstranění podkladu pl přes 200 m2 z kameniva drceného tl 400 mm | m2 | 291.22 | 0 | 291.22 |  | 0 |  | 0 | 0.56 | 163.0832 | 21 | 0 | 0 |  |  | 1
[7 empty] | Plný popis: | Odstranění podkladů nebo krytů s přemístěním hmot na skládku na vzdálenost do 20 m nebo s naložením na dopravní prostředek v ploše jednotlivě přes 200 m2 z kameniva hrubého drceného, o tl. vrstvy přes 300 do 400 mm
[5 empty] | 152 | SP | 113107243 | Odstranění podkladu pl přes 200 m2 živičných tl 150 mm | m2 | 291.22 | 0 | 291.22 |  | 0 |  | 0 | 0.316 | 92.0255 | 21 | 0 | 0 |  |  | 1
[7 empty] | Plný popis: | Odstranění podkladů nebo krytů s přemístěním hmot na skládku na vzdálenost do 20 m nebo s naložením na dopravní prostředek v ploše jednotlivě přes 200 m2 živičných, o tl. vrstvy přes 100 do 150 mm
[5 empty] | 153 | SP | 113107152 | Odstranění podkladu pl přes 50 do 200 m2 z kameniva těženého tl 200 mm | m2 | 162.96 | 0 | 162.96 |  | 0 |  | 0 | 0.24 | 39.1104 | 21 | 0 | 0 |  |  | 1
[7 empty] | Plný popis: | Odstranění podkladů nebo krytů s přemístěním hmot na skládku na vzdálenost do 20 m nebo s naložením na dopravní prostředek v ploše jednotlivě přes 50 m2 do 200 m2 z kameniva těženého, o tl. vrstvy přes 100 do 200 mm
[5 empty] | 154 | SP | 113106123 | Rozebrání dlažeb komunikací pro pěší ze zámkových dlaždic | m2 | 162.96 | 0 | 162.96 |  | 0 |  | 0 | 0.26 | 42.3696 | 21 | 0 | 0 |  |  | 1
[7 empty] | Plný popis: | Rozebrání dlažeb a dílců komunikací pro pěší, vozovek a ploch s přemístěním hmot na skládku na vzdálenost do 3 m nebo s naložením na dopravní prostředek komunikací pro pěší s ložem z kameniva nebo živice a s výplní spár ze zámkové dlažby
[5 empty] | 155 | SP | 113201111 | Vytrhání obrub chodníkových ležatých | m | 36 | 0 | 36 |  | 0 |  | 0 | 0.23 | 8.28 | 21 | 0 | 0 |  |  | 1
[7 empty] | Plný popis: | Vytrhání obrub s vybouráním lože, s přemístěním hmot na skládku na vzdálenost do 3 m nebo s naložením na dopravní prostředek chodníkových ležatých
[5 empty] | 156 | SP | 113202111 | Vytrhání obrub krajníků obrubníků stojatých | m | 40 | 0 | 40 |  | 0 |  | 0 | 0.205 | 8.2 | 21 | 0 | 0 |  |  | 1
[7 empty] | Plný popis: | Vytrhání obrub s vybouráním lože, s přemístěním hmot na skládku na vzdálenost do 3 m nebo s naložením na dopravní prostředek z krajníků nebo obrubníků stojatých
[5 empty] | 157 | SP | 132201101 | Hloubení rýh š do 600 mm v hornině tř. 3 objemu do 100 m3 | m3 | 15.1488 | 0 | 15.1488 |  | 0 |  | 0 |  | 0 | 21 | 0 | 0 |  |  | 1
[7 empty] | Plný popis: | Hloubení zapažených i nezapažených rýh šířky do 600 mm s urovnáním dna do předepsaného profilu a spádu v hornině tř. 3 do 100 m3
[7 empty] | Výkaz výměr: | 0,3*0,3*(105,69+62,63) |  |  |  | 15.1488 | [6 empty] | _
[12 empty] | 0 | [6 empty] | _
[5 empty] | 158 | SP | 132201109 | Příplatek za lepivost k hloubení rýh š do 600 mm v hornině tř. 3 | m3 | 15.149 | 0 | 15.149 |  | 0 |  | 0 |  | 0 | 21 | 0 | 0 |  |  | 1
[7 empty] | Plný popis: | Hloubení zapažených i nezapažených rýh šířky do 600 mm s urovnáním dna do předepsaného profilu a spádu v hornině tř. 3 Příplatek k cenám za lepivost horniny tř. 3
[5 empty] | 159 | SP | 174101101 | Zásyp jam, šachet rýh nebo kolem objektů sypaninou se zhutněním | m3 | 7.986 | 0 | 7.986 |  | 0 |  | 0 |  | 0 | 21 | 0 | 0 |  |  | 1
[7 empty] | Plný popis: | Zásyp sypaninou z jakékoliv horniny s uložením výkopku ve vrstvách se zhutněním jam, šachet, rýh nebo kolem objektů v těchto vykopávkách
[7 empty] | Výkaz výměr: | 15,149-7,163 |  |  |  | 7.986 | [6 empty] | _
[12 empty] | 0 | [6 empty] | _
[5 empty] | 160 | SP | 167101101 | Nakládání výkopku z hornin tř. 1 až 4 do 100 m3 | m3 | 29.5932 | 0 | 29.5932 |  | 0 |  | 0 |  | 0 | 21 | 0 | 0 |  |  | 1
[7 empty] | Plný popis: | Nakládání, skládání a překládání neulehlého výkopku nebo sypaniny nakládání, množství do 100 m3, z hornin tř. 1 až 4
[7 empty] | Výkaz výměr: | 0,7*0,4*(50,85+54,84) |  |  |  | 29.5932 | [6 empty] | _
[12 empty] | 0 | [6 empty] | _
[5 empty] | 161 | SP | 162301101 | Vodorovné přemístění do 500 m výkopku/sypaniny z horniny tř. 1 až 4 | m3 | 29.593 | 0 | 29.593 |  | 0 |  | 0 |  | 0 | 21 | 0 | 0 |  |  | 1
[7 empty] | Plný popis: | Vodorovné přemístění výkopku nebo sypaniny po suchu na obvyklém dopravním prostředku, bez naložení výkopku, avšak se složením bez rozhrnutí z horniny tř. 1 až 4 na vzdálenost přes 50 do 500 m
[5 empty] | 162 | SP | 174101101 | Zásyp jam, šachet rýh nebo kolem objektů sypaninou se zhutněním | m3 | 29.5932 | 0 | 29.5932 |  | 0 |  | 0 |  | 0 | 21 | 0 | 0 |  |  | 1
[7 empty] | Plný popis: | Zásyp sypaninou z jakékoliv horniny s uložením výkopku ve vrstvách se zhutněním jam, šachet, rýh nebo kolem objektů v těchto vykopávkách
[7 empty] | Výkaz výměr: | 0,7*0,4*(50,85+54,84) |  |  |  | 29.5932 | [6 empty] | _
[12 empty] | 0 | [6 empty] | _
[5 empty] | 163 | SP | 167101101 | Nakládání výkopku z hornin tř. 1 až 4 do 100 m3 | m3 | 22.629 | 0 | 22.629 |  | 0 |  | 0 |  | 0 | 21 | 0 | 0 |  |  | 1
[7 empty] | Plný popis: | Nakládání, skládání a překládání neulehlého výkopku nebo sypaniny nakládání, množství do 100 m3, z hornin tř. 1 až 4
[5 empty] | 164 | SP | 162701105 | Vodorovné přemístění do 10000 m výkopku/sypaniny z horniny tř. 1 až 4 | m3 | 22.629 | 0 | 22.629 |  | 0 |  | 0 |  | 0 | 21 | 0 | 0 |  |  | 1
[7 empty] | Plný popis: | Vodorovné přemístění výkopku nebo sypaniny po suchu na obvyklém dopravním prostředku, bez naložení výkopku, avšak se složením bez rozhrnutí z horniny tř. 1 až 4 na vzdálenost přes 9 000 do 10 000 m
[7 empty] | Výkaz výměr: | 150,86*0,15 |  |  |  | 22.629 | [6 empty] | _
[12 empty] | 0 | [6 empty] | _
[5 empty] | 165 | SP | 181301102 | Rozprostření ornice tl vrstvy do 150 mm pl do 500 m2 v rovině nebo ve svahu do 1:5 | m2 | 150.86 | 0 | 150.86 |  | 0 |  | 0 |  | 0 | 21 | 0 | 0 |  |  | 1
[7 empty] | Plný popis: | Rozprostření a urovnání ornice v rovině nebo ve svahu sklonu do 1:5 při souvislé ploše do 500 m2, tl. vrstvy přes 100 do 150 mm
[7 empty] | Výkaz výměr: | 88,23 |  |  |  | 88.23 | [6 empty] | _
[8 empty] | 62,63*1 |  |  |  | 62.63 | [6 empty] | _
[12 empty] | 0 | [6 empty] | _
[5 empty] | 166 | H | OR | nákup ornice | m3 | 22.629 | 0 | 22.629 |  | 0 |  | 0 |  | 0 | 21 | 0 | 0 |  |  | 1
Plný popis:
[5 empty] | 167 | SP | 181411131 | Založení parkového trávníku výsevem plochy do 1000 m2 v rovině a ve svahu do 1:5 | m2 | 150.86 | 0 | 150.86 |  | 0 |  | 0 |  | 0 | 21 | 0 | 0 |  |  | 1
[7 empty] | Plný popis: | Založení trávníku na půdě předem připravené plochy do 1000 m2 výsevem včetně utažení parkového v rovině nebo na svahu do 1:5
[5 empty] | 168 | H | 00572410 | Osivo směs travní parková | kg | 4.5258 | 0 | 4.5258 |  | 0 | 0.001 | 0.0045258 |  | 0 | 21 | 0 | 0 |  |  | 1
Plný popis:
[7 empty] | Výkaz výměr: | 150,86*0,03 |  |  |  | 4.5258 | [6 empty] | _
[12 empty] | 0 | [6 empty] | _
[5 empty] | 169 | SP | 132201201 | Hloubení rýh š do 2000 mm v hornině tř. 3 objemu do 100 m3 | m3 | 17.28 | 0 | 17.28 |  | 0 |  | 0 |  | 0 | 21 | 0 | 0 |  |  | 1
[7 empty] | Plný popis: | Hloubení zapažených i nezapažených rýh šířky přes 600 do 2 000 mm s urovnáním dna do předepsaného profilu a spádu v hornině tř. 3 do 100 m3
[7 empty] | Výkaz výměr: | 8*1,2*1,8 |  |  |  | 17.28 | [6 empty] | _
[12 empty] | 0 | [6 empty] | _
[5 empty] | 170 | SP | 132201209 | Příplatek za lepivost k hloubení rýh š do 2000 mm v hornině tř. 3 | m3 | 17.28 | 0 | 17.28 |  | 0 |  | 0 |  | 0 | 21 | 0 | 0 |  |  | 1
[7 empty] | Plný popis: | Hloubení zapažených i nezapažených rýh šířky přes 600 do 2 000 mm s urovnáním dna do předepsaného profilu a spádu v hornině tř. 3 Příplatek k cenám za lepivost horniny tř. 3
[5 empty] | 171 | SP | 151101101 | Zřízení příložného pažení a rozepření stěn rýh hl do 2 m | m2 | 28.8 | 0 | 28.8 |  | 0 | 0.00084 | 0.024192 |  | 0 | 21 | 0 | 0 |  |  | 1
[7 empty] | Plný popis: | Zřízení pažení a rozepření stěn rýh pro podzemní vedení pro všechny šířky rýhy příložné pro jakoukoliv mezerovitost, hloubky do 2 m
[7 empty] | Výkaz výměr: | 8*1,8*2 |  |  |  | 28.8 | [6 empty] | _
[12 empty] | 0 | [6 empty] | _
[5 empty] | 172 | SP | 151101111 | Odstranění příložného pažení a rozepření stěn rýh hl do 2 m | m2 | 28.8 | 0 | 28.8 |  | 0 |  | 0 |  | 0 | 21 | 0 | 0 |  |  | 1
[7 empty] | Plný popis: | Odstranění pažení a rozepření stěn rýh pro podzemní vedení s uložením materiálu na vzdálenost do 3 m od kraje výkopu příložné, hloubky do 2 m
[5 empty] | 173 | SP | 175111101 | Obsypání potrubí ručně sypaninou bez prohození, uloženou do 3 m | m3 | 3.2 | 0 | 3.2 |  | 0 |  | 0 |  | 0 | 21 | 0 | 0 |  |  | 1
[7 empty] | Plný popis: | Obsypání potrubí ručně sypaninou z vhodných hornin tř. 1 až 4 nebo materiálem připraveným podél výkopu ve vzdálenosti do 3 m od jeho kraje, pro jakoukoliv hloubku výkopu a míru zhutnění bez prohození sypaniny
[7 empty] | Výkaz výměr: | 8*0,8*0,5 |  |  |  | 3.2 | [6 empty] | _
[12 empty] | 0 | [6 empty] | _
[5 empty] | 174 | H | 58337308 | Štěrkopísek (Horní Řasnice) frakce 0-2 třída B | t | 5.44 | 0 | 5.44 |  | 0 | 1 | 5.44 |  | 0 | 21 | 0 | 0 |  |  | 1
Plný popis:
[7 empty] | Výkaz výměr: | 3,2*1,7 |  |  |  | 5.44 | [6 empty] | _
[12 empty] | 0 | [6 empty] | _
[5 empty] | 175 | SP | 174101101 | Zásyp jam, šachet rýh nebo kolem objektů sypaninou se zhutněním | m3 | 13.44 | 0 | 13.44 |  | 0 |  | 0 |  | 0 | 21 | 0 | 0 |  |  | 1
[7 empty] | Plný popis: | Zásyp sypaninou z jakékoliv horniny s uložením výkopku ve vrstvách se zhutněním jam, šachet, rýh nebo kolem objektů v těchto vykopávkách
[7 empty] | Výkaz výměr: | 17,28-0,64-3,2 |  |  |  | 13.44 | [6 empty] | _
[12 empty] | 0 | [6 empty] | _
[5 empty] | 176 | SP | 162301101 | Vodorovné přemístění do 500 m výkopku/sypaniny z horniny tř. 1 až 4 | m3 | 11.003 | 0 | 11.003 |  | 0 |  | 0 |  | 0 | 21 | 0 | 0 |  |  | 1
[7 empty] | Plný popis: | Vodorovné přemístění výkopku nebo sypaniny po suchu na obvyklém dopravním prostředku, bez naložení výkopku, avšak se složením bez rozhrnutí z horniny tř. 1 až 4 na vzdálenost přes 50 do 500 m
[7 empty] | Výkaz výměr: | 3,84 |  |  |  | 3.84 | [6 empty] | _
[8 empty] | 7,163 |  |  |  | 7.163 | [6 empty] | _
[12 empty] | 0 | [6 empty] | _
[5 empty] | 177 | SP | 171201201 | Uložení sypaniny na skládky - deponii | m3 | 11.003 | 0 | 11.003 |  | 0 |  | 0 |  | 0 | 21 | 0 | 0 |  |  | 1
[7 empty] | Plný popis: | Uložení sypaniny na skládky
_
[8 empty] | 002: Základy | [5 empty] | 0 |  | 0 |  | 0 |  | 0 | 0 |  |  | 1
[5 empty] | 178 | SP | 215901101 | Zhutnění podloží z hornin soudržných do 92% PS nebo nesoudržných sypkých I(d) do 0,8 | m2 | 349.099 | 0 | 349.099 |  | 0 |  | 0 |  | 0 | 21 | 0 | 0 |  |  | 1
[7 empty] | Plný popis: | Zhutnění podloží pod násypy z rostlé horniny tř. 1 až 4 z hornin soudružných do 92 % PS a nesoudržných sypkých relativní ulehlosti I(d) do 0,8
_
[8 empty] | 003: Svislé konstrukce | [5 empty] | 0 |  | 4.4191 |  | 0 |  | 0 | 0 |  |  | 3
[5 empty] | 179 | SP | 311211263 | Zdivo nadzákladové haklíkové čisté z lomového kamene opracovaného na MC 10 | m3 | 1.26 | 0 | 1.26 |  | 0 | 3.5072 | 4.4191 |  | 0 | 21 | 0 | 0 |  |  | 1
[7 empty] | Plný popis: | Zdivo nadzákladové z lomového kamene opracované režné, bez spárování haklíkové čisté, na maltu MC-5 nebo MC-10
[7 empty] | Výkaz výměr: | 0,3*1*(1,6+0,5*2+1,6) |  |  |  | 1.26 | [6 empty] | _
[12 empty] | 0 | [6 empty] | _
[5 empty] | 180 | SP | 348171110 | Osazení rámového oplocení výšky do 1 m ve sklonu svahu do 15° | m | 4.8 | 0 | 4.8 |  | 0 |  | 0 |  | 0 | 21 | 0 | 0 |  |  | 1
[7 empty] | Plný popis: | Osazení oplocení z dílců kovových rámových, na ocelové sloupky do 15 st. sklonu svahu, výšky do 1,0 m
[7 empty] | Výkaz výměr: | 1,6*3 |  |  |  | 4.8 | [6 empty] | _
[12 empty] | 0 | [6 empty] | _
[5 empty] | 181 | H | Z01 | zábradlí z ocelového plechu | m2 | 4.8 | 0 | 4.8 |  | 0 |  | 0 |  | 0 | 21 | 0 | 0 |  |  | 1
Plný popis:
_
[8 empty] | 004: Vodorovné konstrukce | [5 empty] | 0 |  | 1.2101 |  | 0 |  | 0 | 0 |  |  | 1
[5 empty] | 182 | SP | 451573111 | Lože pod potrubí otevřený výkop ze štěrkopísku | m3 | 0.64 | 0 | 0.64 |  | 0 | 1.8908 | 1.2101 |  | 0 | 21 | 0 | 0 |  |  | 1
[7 empty] | Plný popis: | Lože pod potrubí, stoky a drobné objekty v otevřeném výkopu z písku a štěrkopísku do 63 mm
[7 empty] | Výkaz výměr: | 0,1*0,8*8 |  |  |  | 0.64 | [6 empty] | _
[12 empty] | 0 | [6 empty] | _
_
[8 empty] | 005: Komunikace | [5 empty] | 0 |  | 241.3354 |  | 0 |  | 0 | 0 |  |  | 13
[5 empty] | 183 | SP | 564851111 | Podklad ze štěrkodrtě ŠD tl 150 mm | m2 | 147.4 | 0 | 147.4 |  | 0 | 0.27994 | 41.2632 |  | 0 | 21 | 0 | 0 |  |  | 1
[7 empty] | Plný popis: | Podklad ze štěrkodrti ŠD s rozprostřením a zhutněním, po zhutnění tl. 150 mm
[5 empty] | 184 | SP | 596211112 | Kladení zámkové dlažby komunikací pro pěší tl 60 mm skupiny A pl do 300 m2 | m2 | 147.4 | 0 | 147.4 |  | 0 | 0.08425 | 12.4184 |  | 0 | 21 | 0 | 0 |  |  | 1
[7 empty] | Plný popis: | Kladení dlažby z betonových zámkových dlaždic komunikací pro pěší s ložem z kameniva těženého nebo drceného tl. do 40 mm, s vyplněním spár s dvojitým hutněním, vibrováním a se smetením přebytečného materiálu na krajnici tl. 60 mm skupiny A, pro plochy přes 100 do 300 m2
[7 empty] | Výkaz výměr: | 48,08+99,32 |  |  |  | 147.4 | [6 empty] | _
[12 empty] | 0 | [6 empty] | _
[7 empty] | Výkaz výměr: |  |  |  |  | 0 | [6 empty] | _
[5 empty] | 185 | SP | 596211114 | Příplatek za kombinaci dvou barev u kladení betonových dlažeb komunikací pro pěší tl 60 mm skupiny A | m2 | 7.2 | 0 | 7.2 |  | 0 |  | 0 |  | 0 | 21 | 0 | 0 |  |  | 1
[7 empty] | Plný popis: | Kladení dlažby z betonových zámkových dlaždic komunikací pro pěší s ložem z kameniva těženého nebo drceného tl. do 40 mm, s vyplněním spár s dvojitým hutněním, vibrováním a se smetením přebytečného materiálu na krajnici tl. 60 mm skupiny A, pro plochy Příplatek k cenám za dlažbu z prvků dvou barev
[5 empty] | 186 | H | 59245308 | Dlažba BEST-KLASIKO 20 x 10 x 6 cm přírodní | m2 | 140.2 | 5 | 147.21 |  | 0 | 0.131 | 19.2845 |  | 0 | 21 | 0 | 0 |  |  | 1
Plný popis:
[5 empty] | 187 | H | 59245267 | Dlažba BEST-KLASIKO pro nevidomé 20 x 10 x 6 cm barevná | m2 | 7.2 | 10 | 7.92 |  | 0 | 0.131 | 1.0375 |  | 0 | 21 | 0 | 0 |  |  | 1
Plný popis:
[5 empty] | 188 | SP | 564831111 | Podklad ze štěrkodrtě ŠD tl 100 mm - 0/8 | m2 | 201.699 | 0 | 201.699 |  | 0 | 0.18907 | 38.1352 |  | 0 | 21 | 0 | 0 |  |  | 1
[7 empty] | Plný popis: | Podklad ze štěrkodrti ŠD s rozprostřením a zhutněním, po zhutnění tl. 100 mm
[7 empty] | Výkaz výměr: | 181,65*1,06 |  |  |  | 192.549 | [6 empty] | _
[8 empty] | 9,15 |  |  |  | 9.15 | [6 empty] | _
[12 empty] | 0 | [6 empty] | _
[5 empty] | 189 | SP | 564831111 | Podklad ze štěrkodrtě ŠD tl 100 mm - 0/8 | m2 | 198.066 | 0 | 198.066 |  | 0 | 0.18907 | 37.4483 |  | 0 | 21 | 0 | 0 |  |  | 1
[7 empty] | Plný popis: | Podklad ze štěrkodrti ŠD s rozprostřením a zhutněním, po zhutnění tl. 100 mm
[7 empty] | Výkaz výměr: | 181,65*1,04 |  |  |  | 188.916 | [6 empty] | _
[8 empty] | 9,15 |  |  |  | 9.15 | [6 empty] | _
[12 empty] | 0 | [6 empty] | _
[5 empty] | 190 | SP | 564761111a | Podklad z kameniva hrubého drceného vel. 32-63 mm tl 250 mm | m2 | 194.433 | 0 | 194.433 |  | 0 |  | 0 |  | 0 | 21 | 0 | 0 |  |  | 1
Plný popis:
[7 empty] | Výkaz výměr: | 181,65*1,02 |  |  |  | 185.283 | [6 empty] | _
[8 empty] | 9,15 |  |  |  | 9.15 | [6 empty] | _
[12 empty] | 0 | [6 empty] | _
[5 empty] | 191 | SP | 564831111 | Podklad ze štěrkodrtě ŠD tl 100 mm - 16/32 | m2 | 190.8 | 0 | 190.8 |  | 0 | 0.18907 | 36.0746 |  | 0 | 21 | 0 | 0 |  |  | 1
[7 empty] | Plný popis: | Podklad ze štěrkodrti ŠD s rozprostřením a zhutněním, po zhutnění tl. 100 mm
[7 empty] | Výkaz výměr: | 181,65 |  |  |  | 181.65 | [6 empty] | _
[8 empty] | 1,5*6,1 |  |  |  | 9.15 | [6 empty] | _
[12 empty] | 0 | [6 empty] | _
[5 empty] | 192 | SP | 596212212 | Kladení zámkové dlažby pozemních komunikací tl 80 mm skupiny A pl do 300 m2 | m2 | 181.65 | 0 | 181.65 |  | 0 | 0.10362 | 18.8226 |  | 0 | 21 | 0 | 0 |  |  | 1
[7 empty] | Plný popis: | Kladení dlažby z betonových zámkových dlaždic pozemních komunikací s ložem z kameniva těženého nebo drceného tl. do 50 mm, s vyplněním spár, s dvojitým hutněním vibrováním a se smetením přebytečného materiálu na krajnici tl. 80 mm skupiny A, pro plochy přes 100 do 300 m2
[5 empty] | 193 | H | 59245317 | Dlažba BEST-KARO 20x20x8 cm přírodní | m2 | 181.65 | 5 | 190.7325 |  | 0 | 0.176 | 33.5689 |  | 0 | 21 | 0 | 0 |  |  | 1
Plný popis:
[5 empty] | 194 | SP | 591111111 | Kladení dlažby z kostek velkých z kamene do lože z kameniva těženého tl 50 mm | m2 | 9.15 | 0 | 9.15 |  | 0 | 0.1837 | 1.6809 |  | 0 | 21 | 0 | 0 |  |  | 1
[7 empty] | Plný popis: | Kladení dlažby z kostek s provedením lože do tl. 50 mm, s vyplněním spár, s dvojím beraněním a se smetením přebytečného materiálu na krajnici velkých z kamene, do lože z kameniva těženého
[5 empty] | 195 | H | 58380120 | Kostka dlažební drobná, žula velikost 8/10 cm | t | 1.525 | 5 | 1.6013 |  | 0 | 1 | 1.6013 |  | 0 | 21 | 0 | 0 |  |  | 1
Plný popis:
[7 empty] | Výkaz výměr: | 9,15/6 |  |  |  | 1.525 | [6 empty] | _
[12 empty] | 0 | [6 empty] | _
_
[8 empty] | 008: Trubní vedení | [5 empty] | 0 |  | 1.163 |  | 0 |  | 0 | 0 |  |  | 12
[5 empty] | 196 | SP | 895941311 | Zřízení vpusti kanalizační uliční z betonových dílců typ UVB-50 | kus | 2 | 0 | 2 |  | 0 | 0.14494 | 0.28988 |  | 0 | 21 | 0 | 0 |  |  | 1
[7 empty] | Plný popis: | Zřízení vpusti kanalizační uliční z betonových dílců typ UVB-50
[5 empty] | 197 | SP | 899203111 | Osazení mříží litinových včetně rámů a košů na bahno hmotnosti nad 100 do 150 kg | kus | 2 | 0 | 2 |  | 0 | 0.00936 | 0.01872 |  | 0 | 21 | 0 | 0 |  |  | 1
[7 empty] | Plný popis: | Osazení mříží litinových včetně rámů a košů na bahno hmotnosti jednotlivě přes 100 do 150 kg
[5 empty] | 198 | H | 59223850 | Dno betonové pro uliční vpusť s výtokovým otvorem TBV-Q 450/330/1a 45x33x5 cm | kus | 2 | 0 | 2 |  | 0 | 0.097 | 0.194 |  | 0 | 21 | 0 | 0 |  |  | 1
Plný popis:
[5 empty] | 199 | H | 59223858 | Skruž betonová pro uliční vpusť horní TBV-Q 450/555/5d, 45x55x5 cm | kus | 2 | 0 | 2 |  | 0 | 0.111 | 0.222 |  | 0 | 21 | 0 | 0 |  |  | 1
Plný popis:
[5 empty] | 200 | H | 59223862 | Skruž betonová pro uliční vpusť středová TBV-Q 450/295/6a 45x30x5 cm | kus | 2 | 0 | 2 |  | 0 | 0.057 | 0.114 |  | 0 | 21 | 0 | 0 |  |  | 1
Plný popis:
[5 empty] | 201 | H | 59223864 | Prstenec betonový pro uliční vpusť vyrovnávací TBV-Q 390/60/10a, 39x6x5 cm | kus | 2 | 0 | 2 |  | 0 | 0.027 | 0.054 |  | 0 | 21 | 0 | 0 |  |  | 1
Plný popis:
[5 empty] | 202 | H | 59223875 | Koš pozink. D1 DIN 4052, nízký, pro rám 500/300 | kus | 2 | 0 | 2 |  | 0 | 0.004 | 0.008 |  | 0 | 21 | 0 | 0 |  |  | 1
Plný popis:
[5 empty] | 203 | H | 59223876 | Rám zabetonovaný DIN 19583-9 500/500 mm | kus | 2 | 0 | 2 |  | 0 | 0.06 | 0.12 |  | 0 | 21 | 0 | 0 |  |  | 1
Plný popis:
[5 empty] | 204 | H | 59223878 | Mříž M1 D400 DIN 19583-13, 500/500 mm | kus | 2 | 0 | 2 |  | 0 | 0.058 | 0.116 |  | 0 | 21 | 0 | 0 |  |  | 1
Plný popis:
[5 empty] | 205 | SP | 871315221 | Kanalizační potrubí z tvrdého PVC-systém KG tuhost třídy SN8 DN150 | m | 8 | 0 | 8 |  | 0 | 0.0033 | 0.0264 |  | 0 | 21 | 0 | 0 |  |  | 1
[7 empty] | Plný popis: | Kanalizační potrubí z tvrdého PVC systém KG v otevřeném výkopu ve sklonu do 20 %, tuhost třídy SN 8 DN 150
[5 empty] | 206 | SP | 892271111 | Tlaková zkouška vodou potrubí DN 100 nebo 125 | m | 8 | 0 | 8 |  | 0 |  | 0 |  | 0 | 21 | 0 | 0 |  |  | 1
[7 empty] | Plný popis: | Tlakové zkoušky vodou na potrubí DN 100 nebo 125
[5 empty] | 207 | SP | 871002 | napojení na dešť kanalizaci | kus | 2 | 0 | 2 |  | 0 |  | 0 |  | 0 | 21 | 0 | 0 |  |  | 1
Plný popis:
_
[8 empty] | 009: Ostatní konstrukce a práce | [5 empty] | 0 |  | 55.2797 |  | 0.333 |  | 0 | 0 |  |  | 24
[5 empty] | 208 | SP | 916131213 | Osazení silničního obrubníku betonového stojatého s boční opěrou do lože z betonu prostého | m | 105.69 | 0 | 105.69 |  | 0 | 0.1554 | 16.4242 |  | 0 | 21 | 0 | 0 |  |  | 1
[7 empty] | Plný popis: | Osazení silničního obrubníku betonového se zřízením lože, s vyplněním a zatřením spár cementovou maltou stojatého s boční opěrou z betonu prostého tř. C 12/15, do lože z betonu prostého téže značky
[7 empty] | Výkaz výměr: | 50,85+54,84 |  |  |  | 105.69 | [6 empty] | _
[12 empty] | 0 | [6 empty] | _
[5 empty] | 209 | H | 59217503 | Obrubník BEST-MONO I, přírodní 100x15/12x30 cm | kus | 105.69 | 5 | 110.9745 |  | 0 | 0.102 | 11.3194 |  | 0 | 21 | 0 | 0 |  |  | 1
Plný popis:
[5 empty] | 210 | SP | 916231213 | Osazení chodníkového obrubníku betonového stojatého s boční opěrou do lože z betonu prostého | m | 62.63 | 0 | 62.63 |  | 0 | 0.1295 | 8.1106 |  | 0 | 21 | 0 | 0 |  |  | 1
[7 empty] | Plný popis: | Osazení chodníkového obrubníku betonového se zřízením lože, s vyplněním a zatřením spár cementovou maltou stojatého s boční opěrou z betonu prostého tř. C 12/15, do lože z betonu prostého téže značky
[7 empty] | Výkaz výměr: | 53,29 |  |  |  | 53.29 | [6 empty] | _
[8 empty] | 9,34 |  |  |  | 9.34 | [6 empty] | _
[12 empty] | 0 | [6 empty] | _
[5 empty] | 211 | H | 59217509 | Obrubník BEST-LINEA I 50x8x25 cm přírodní | kus | 125.26 | 5 | 131.523 |  | 0 | 0.024 | 3.1566 |  | 0 | 21 | 0 | 0 |  |  | 1
Plný popis:
[7 empty] | Výkaz výměr: | 62,63*2 |  |  |  | 125.26 | [6 empty] | _
[12 empty] | 0 | [6 empty] | _
[5 empty] | 212 | SP | 916991121 | Lože pod obrubníky, krajníky nebo obruby z dlažebních kostek z betonu prostého | m3 | 7.1634 | 0 | 7.1634 |  | 0 | 2.2563 | 16.1631 |  | 0 | 21 | 0 | 0 |  |  | 1
[7 empty] | Plný popis: | Lože pod obrubníky, krajníky nebo obruby z dlažebních kostek z betonu prostého tř. C 12/15
[7 empty] | Výkaz výměr: | 105,69*0,05 |  |  |  | 5.2845 | [6 empty] | _
[8 empty] | 62,63*0,03 |  |  |  | 1.8789 | [6 empty] | _
[12 empty] | 0 | [6 empty] | _
[5 empty] | 213 | SP | 997221561 | Vodorovná doprava suti z kusových materiálů do 1 km | t | 353.4017 | 0 | 353.4017 |  | 0 |  | 0 |  | 0 | 21 | 0 | 0 |  |  | 1
[7 empty] | Plný popis: | Vodorovná doprava suti bez naložení, ale se složením a s hrubým urovnáním z kusových materiálů, na vzdálenost do 1 km
[5 empty] | 214 | SP | 997221569 | Příplatek ZKD 1 km u vodorovné dopravy suti z kusových materiálů | t | 4914.028 | 0 | 4914.028 |  | 0 |  | 0 |  | 0 | 21 | 0 | 0 |  |  | 1
[7 empty] | Plný popis: | Vodorovná doprava suti bez naložení, ale se složením a s hrubým urovnáním Příplatek k ceně za každý další i započatý 1 km přes 1 km
[7 empty] | Výkaz výměr: | 351,002*14 |  |  |  | 4914.028 | [6 empty] | _
[12 empty] | 0 | [6 empty] | _
[5 empty] | 215 | SP | 997221611 | Nakládání suti na dopravní prostředky pro vodorovnou dopravu | t | 353.4017 | 0 | 353.4017 |  | 0 |  | 0 |  | 0 | 21 | 0 | 0 |  |  | 1
[7 empty] | Plný popis: | Nakládání na dopravní prostředky pro vodorovnou dopravu suti
[5 empty] | 216 | SP | 997221815 | Poplatek za uložení betonového odpadu na skládce (skládkovné) | t | 56.783 | 0 | 56.783 |  | 0 |  | 0 |  | 0 | 21 | 0 | 0 |  |  | 1
[7 empty] | Plný popis: | Poplatek za uložení stavebního odpadu na skládce (skládkovné) betonového
[7 empty] | Výkaz výměr: | 351,002 |  |  |  | 351.002 | [6 empty] | _
[8 empty] | -92,026 |  |  |  | -92.026 | [6 empty] | _
[8 empty] | -202,193 |  |  |  | -202.193 | [6 empty] | _
[12 empty] | 0 | [6 empty] | _
[5 empty] | 217 | SP | 997221845 | Poplatek za uložení odpadu z asfaltových povrchů na skládce (skládkovné) | t | 92.026 | 0 | 92.026 |  | 0 |  | 0 |  | 0 | 21 | 0 | 0 |  |  | 1
[7 empty] | Plný popis: | Poplatek za uložení stavebního odpadu na skládce (skládkovné) z asfaltových povrchů
[5 empty] | 218 | SP | 997221855 | Poplatek za uložení odpadu z kameniva na skládce (skládkovné) | t | 202.193 | 0 | 202.193 |  | 0 |  | 0 |  | 0 | 21 | 0 | 0 |  |  | 1
[7 empty] | Plný popis: | Poplatek za uložení stavebního odpadu na skládce (skládkovné) z kameniva
[5 empty] | 219 | SP | X1 | bourání stávajícího přístřešku autob.zastávky | soubor | 1 | 0 | 1 |  | 0 |  | 0 |  | 0 | 21 | 0 | 0 |  |  | 1
Plný popis:
[5 empty] | 220 | SP | X1-1 | bourání stávajícího PNS | soubor | 1 | 0 | 1 |  | 0 |  | 0 |  | 0 | 21 | 0 | 0 |  |  | 1
Plný popis:
[5 empty] | 221 | SP | X5 | parková lavička s opěradlem - dodávka, montáž ,kotvení, spodní stavba - LV151t | kus | 2 | 0 | 2 |  | 0 |  | 0 |  | 0 | 21 | 0 | 0 |  |  | 1
Plný popis:
[5 empty] | 222 | SP | X6 | Jednostranná informační vývěska IF 250s - dodávka, montáž ,kotvení, spodní stavba | soubor | 1 | 0 | 1 |  | 0 |  | 0 |  | 0 | 21 | 0 | 0 |  |  | 1
Plný popis:
[5 empty] | 223 | SP | X7 | odpadkový koš se stříškou LN115t - dodávka, montáž ,kotvení, spodní stavba | soubor | 1 | 0 | 1 |  | 0 |  | 0 |  | 0 | 21 | 0 | 0 |  |  | 1
Plný popis:
[5 empty] | 224 | SP | X8 | Nádoba na rostliny - FL 650 - dodávka, montáž ,kotvení, spodní stavba | soubor | 2 | 0 | 2 |  | 0 |  | 0 |  | 0 | 21 | 0 | 0 |  |  | 1
Plný popis:
[5 empty] | 225 | SP | 915211112 | Vodorovné dopravní značení retroreflexním bílým plastem dělící čáry souvislé šířky 125 mm | m | 30.7 | 0 | 30.7 |  | 0 | 0.00033 | 0.010131 |  | 0 | 21 | 0 | 0 |  |  | 1
[7 empty] | Plný popis: | Vodorovné dopravní značení stříkaným plastem dělící čára šířky 125 mm souvislá bílá retroreflexní
[7 empty] | Výkaz výměr: | 12+2,75*4+3,85*2 |  |  |  | 30.7 | [6 empty] | _
[12 empty] | 0 | [6 empty] | _
[5 empty] | 226 | SP | 915611111 | Předznačení vodorovného liniového značení | m | 30.7 | 0 | 30.7 |  | 0 |  | 0 |  | 0 | 21 | 0 | 0 |  |  | 1
[7 empty] | Plný popis: | Předznačení pro vodorovné značení stříkané barvou nebo prováděné z nátěrových hmot liniové dělicí čáry, vodicí proužky
[5 empty] | 227 | SP | 915621111 | Předznačení vodorovného plošného značení | m2 | 2 | 0 | 2 |  | 0 | 1e-05 | 2e-05 |  | 0 | 21 | 0 | 0 |  |  | 1
[7 empty] | Plný popis: | Předznačení pro vodorovné značení stříkané barvou nebo prováděné z nátěrových hmot plošné šipky, symboly, nápisy
[5 empty] | 228 | SP | 915231112 | Vodorovné dopravní značení retroreflexním bílým plastem přechody pro chodce, šipky nebo symboly | m2 | 2 | 0 | 2 |  | 0 | 0.0026 | 0.0052 |  | 0 | 21 | 0 | 0 |  |  | 1
[7 empty] | Plný popis: | Vodorovné dopravní značení stříkaným plastem přechody pro chodce, šipky, symboly nápisy bílé retroreflexní
[5 empty] | 229 | SP | 976071111 | Vybourání kovových madel a zábradlí | m | 9 | 0 | 9 |  | 0 |  | 0 | 0.037 | 0.333 | 21 | 0 | 0 |  |  | 1
[7 empty] | Plný popis: | Vybourání kovových madel, zábradlí, dvířek, zděří, kotevních želez madel a zábradlí
[5 empty] | 230 | SP | 919735113 | Řezání stávajícího živičného krytu hl do 150 mm | m | 64.1 | 0 | 64.1 |  | 0 |  | 0 |  | 0 | 21 | 0 | 0 |  |  | 1
[7 empty] | Plný popis: | Řezání stávajícího živičného krytu nebo podkladu hloubky přes 100 do 150 mm
[7 empty] | Výkaz výměr: | 6,1+3+55 |  |  |  | 64.1 | [6 empty] | _
[12 empty] | 0 | [6 empty] | _
[5 empty] | 231 | SP | 919726122 | Geotextilie pro ochranu, separaci a filtraci netkaná měrná hmotnost do 300 g/m2 | m2 | 192.549 | 0 | 192.549 |  | 0 | 0.00047 | 0.090498 |  | 0 | 21 | 0 | 0 |  |  | 1
[7 empty] | Plný popis: | Geotextilie netkaná pro ochranu, separaci nebo filtraci měrná hmotnost přes 200 do 300 g/m2
_
[8 empty] | 099: Přesun hmot HSV | [5 empty] | 0 |  | 0 |  | 0 |  | 0 | 0 |  |  | 1
[5 empty] | 232 | SP | 998223011 | Přesun hmot pro pozemní komunikace s krytem dlážděným | t | 308.876 | 0 | 308.876 |  | 0 |  | 0 |  | 0 | 21 | 0 | 0 |  |  | 1
[7 empty] | Plný popis: | Přesun hmot pro pozemní komunikace s krytem dlážděným dopravní vzdálenost do 200 m jakékoliv délky objektu
_
[8 empty] | 782: Obklady z kamene | [5 empty] | 0 |  | 0.24246 |  | 0 |  | 0 | 0 |  |  | 3
[5 empty] | 233 | SP | 782612113 | Montáž obkladů parapetů z pravoúhlých desek z měkkého kamene do lepidla tl 40 a 50 mm | m2 | 1.92 | 0 | 1.92 |  | 0 | 0.01078 | 0.020698 |  | 0 | 21 | 0 | 0 |  |  | 1
[7 empty] | Plný popis: | Montáž obkladů parapetů z měkkých kamenů kladených do lepidla z nejvýše dvou rozdílných druhů pravoúhlých desek ve skladbě se pravidelně opakujících tl. 40 a 50 mm
[7 empty] | Výkaz výměr: | 0,4*1,6*3 |  |  |  | 1.92 | [6 empty] | _
[12 empty] | 0 | [6 empty] | _
[5 empty] | 234 | H | 58381913 | Deska dlažební, pískovec smirkovaný tl 4 cm | m2 | 1.92 | 10 | 2.112 |  | 0 | 0.105 | 0.22176 |  | 0 | 21 | 0 | 0 |  |  | 1
Plný popis:
[5 empty] | 235 | SP | 998782201 | Přesun hmot procentní pro obklady kamenné v objektech v do 6 m | % | 2.21 | 0 | 2.21 |  | 0 |  | 0 |  | 0 | 21 | 0 | 0 |  |  | 1
[7 empty] | Plný popis: | Přesun hmot pro obklady kamenné stanovený procentní sazbou z ceny vodorovná dopravní vzdálenost do 50 m v objektech výšky do 6 m
_
[8 empty] | VRN: Vedlejší rozpočtové náklady | [5 empty] | 0 |  | 0 |  | 0 |  | 0 | 0 |  |  | 1
[5 empty] | 236 | ON | 07 | Zařízení staveniště | % | 5 | 0 | 5 |  | 0 |  | 0 |  | 0 | 21 | 0 | 0 |  |  | 1
Plný popis:
_
_
[8 empty] | SO_01-e: parkoviště - centrální plocha | [5 empty] | 0 |  | 1068.2039 |  | 1108.5953 |  | 0 | 0 |  |  | 40
[8 empty] | 001: Zemní práce | [5 empty] | 0 |  | 0.0010587 |  | 1108.5953 |  | 0 | 0 |  |  | 14
[5 empty] | 237 | SP | 113107224 | Odstranění podkladu pl přes 200 m2 z kameniva drceného tl 400 mm | m2 | 1242.82 | 0 | 1242.82 |  | 0 |  | 0 | 0.56 | 695.9792 | 21 | 0 | 0 |  |  | 1
[7 empty] | Plný popis: | Odstranění podkladů nebo krytů s přemístěním hmot na skládku na vzdálenost do 20 m nebo s naložením na dopravní prostředek v ploše jednotlivě přes 200 m2 z kameniva hrubého drceného, o tl. vrstvy přes 300 do 400 mm
[5 empty] | 238 | SP | 113107243 | Odstranění podkladu pl přes 200 m2 živičných tl 150 mm | m2 | 1242.82 | 0 | 1242.82 |  | 0 |  | 0 | 0.316 | 392.7311 | 21 | 0 | 0 |  |  | 1
[7 empty] | Plný popis: | Odstranění podkladů nebo krytů s přemístěním hmot na skládku na vzdálenost do 20 m nebo s naložením na dopravní prostředek v ploše jednotlivě přes 200 m2 živičných, o tl. vrstvy přes 100 do 150 mm
[5 empty] | 239 | SP | 113202111 | Vytrhání obrub krajníků obrubníků stojatých | m | 97 | 0 | 97 |  | 0 |  | 0 | 0.205 | 19.885 | 21 | 0 | 0 |  |  | 1
[7 empty] | Plný popis: | Vytrhání obrub s vybouráním lože, s přemístěním hmot na skládku na vzdálenost do 3 m nebo s naložením na dopravní prostředek z krajníků nebo obrubníků stojatých
[5 empty] | 240 | SP | 132201101 | Hloubení rýh š do 600 mm v hornině tř. 3 objemu do 100 m3 | m3 | 11.8161 | 0 | 11.8161 |  | 0 |  | 0 |  | 0 | 21 | 0 | 0 |  |  | 1
[7 empty] | Plný popis: | Hloubení zapažených i nezapažených rýh šířky do 600 mm s urovnáním dna do předepsaného profilu a spádu v hornině tř. 3 do 100 m3
[7 empty] | Výkaz výměr: | 0,3*0,3*(35,29+96) |  |  |  | 11.8161 | [6 empty] | _
[12 empty] | 0 | [6 empty] | _
[5 empty] | 241 | SP | 132201109 | Příplatek za lepivost k hloubení rýh š do 600 mm v hornině tř. 3 | m3 | 11.816 | 0 | 11.816 |  | 0 |  | 0 |  | 0 | 21 | 0 | 0 |  |  | 1
[7 empty] | Plný popis: | Hloubení zapažených i nezapažených rýh šířky do 600 mm s urovnáním dna do předepsaného profilu a spádu v hornině tř. 3 Příplatek k cenám za lepivost horniny tř. 3
[5 empty] | 242 | SP | 174101101 | Zásyp jam, šachet rýh nebo kolem objektů sypaninou se zhutněním | m3 | 5.957 | 0 | 5.957 |  | 0 |  | 0 |  | 0 | 21 | 0 | 0 |  |  | 1
[7 empty] | Plný popis: | Zásyp sypaninou z jakékoliv horniny s uložením výkopku ve vrstvách se zhutněním jam, šachet, rýh nebo kolem objektů v těchto vykopávkách
[7 empty] | Výkaz výměr: | 11,816-5,859 |  |  |  | 5.957 | [6 empty] | _
[12 empty] | 0 | [6 empty] | _
[5 empty] | 243 | SP | 171201201 | Uložení sypaniny na skládky - deponii | m3 | 5.859 | 0 | 5.859 |  | 0 |  | 0 |  | 0 | 21 | 0 | 0 |  |  | 1
[7 empty] | Plný popis: | Uložení sypaniny na skládky
[5 empty] | 244 | SP | 162301101 | Vodorovné přemístění do 500 m výkopku/sypaniny z horniny tř. 1 až 4 | m3 | 5.859 | 0 | 5.859 |  | 0 |  | 0 |  | 0 | 21 | 0 | 0 |  |  | 1
[7 empty] | Plný popis: | Vodorovné přemístění výkopku nebo sypaniny po suchu na obvyklém dopravním prostředku, bez naložení výkopku, avšak se složením bez rozhrnutí z horniny tř. 1 až 4 na vzdálenost přes 50 do 500 m
[5 empty] | 245 | SP | 167101101 | Nakládání výkopku z hornin tř. 1 až 4 do 100 m3 | m3 | 5.2935 | 0 | 5.2935 |  | 0 |  | 0 |  | 0 | 21 | 0 | 0 |  |  | 1
[7 empty] | Plný popis: | Nakládání, skládání a překládání neulehlého výkopku nebo sypaniny nakládání, množství do 100 m3, z hornin tř. 1 až 4
[7 empty] | Výkaz výměr: | 35,29*0,15 |  |  |  | 5.2935 | [6 empty] | _
[12 empty] | 0 | [6 empty] | _
[5 empty] | 246 | SP | 162701105 | Vodorovné přemístění do 10000 m výkopku/sypaniny z horniny tř. 1 až 4 | m3 | 5.293 | 0 | 5.293 |  | 0 |  | 0 |  | 0 | 21 | 0 | 0 |  |  | 1
[7 empty] | Plný popis: | Vodorovné přemístění výkopku nebo sypaniny po suchu na obvyklém dopravním prostředku, bez naložení výkopku, avšak se složením bez rozhrnutí z horniny tř. 1 až 4 na vzdálenost přes 9 000 do 10 000 m
[5 empty] | 247 | SP | 181301102 | Rozprostření ornice tl vrstvy do 150 mm pl do 500 m2 v rovině nebo ve svahu do 1:5 | m2 | 35.29 | 0 | 35.29 |  | 0 |  | 0 |  | 0 | 21 | 0 | 0 |  |  | 1
[7 empty] | Plný popis: | Rozprostření a urovnání ornice v rovině nebo ve svahu sklonu do 1:5 při souvislé ploše do 500 m2, tl. vrstvy přes 100 do 150 mm
[5 empty] | 248 | H | OR | nákup ornice | m3 | 5.293 | 0 | 5.293 |  | 0 |  | 0 |  | 0 | 21 | 0 | 0 |  |  | 1
Plný popis:
[5 empty] | 249 | SP | 181411131 | Založení parkového trávníku výsevem plochy do 1000 m2 v rovině a ve svahu do 1:5 | m2 | 35.29 | 0 | 35.29 |  | 0 |  | 0 |  | 0 | 21 | 0 | 0 |  |  | 1
[7 empty] | Plný popis: | Založení trávníku na půdě předem připravené plochy do 1000 m2 výsevem včetně utažení parkového v rovině nebo na svahu do 1:5
[5 empty] | 250 | H | 00572410 | Osivo směs travní parková | kg | 1.0587 | 0 | 1.0587 |  | 0 | 0.001 | 0.0010587 |  | 0 | 21 | 0 | 0 |  |  | 1
Plný popis:
[7 empty] | Výkaz výměr: | 35,29*0,03 |  |  |  | 1.0587 | [6 empty] | _
[12 empty] | 0 | [6 empty] | _
_
[8 empty] | 002: Základy | [5 empty] | 0 |  | 0 |  | 0 |  | 0 | 0 |  |  | 1
[5 empty] | 251 | SP | 215901101 | Zhutnění podloží z hornin soudržných do 92% PS nebo nesoudržných sypkých I(d) do 0,8 | m2 | 1253.17 | 0 | 1253.17 |  | 0 |  | 0 |  | 0 | 21 | 0 | 0 |  |  | 1
[7 empty] | Plný popis: | Zhutnění podloží pod násypy z rostlé horniny tř. 1 až 4 z hornin soudružných do 92 % PS a nesoudržných sypkých relativní ulehlosti I(d) do 0,8
_
[8 empty] | 005: Komunikace | [5 empty] | 0 |  | 1022.862 |  | 0 |  | 0 | 0 |  |  | 9
[5 empty] | 252 | SP | 564851111 | Podklad ze štěrkodrtě ŠD tl 150 mm | m2 | 34.17 | 0 | 34.17 |  | 0 | 0.27994 | 9.5655 |  | 0 | 21 | 0 | 0 |  |  | 1
[7 empty] | Plný popis: | Podklad ze štěrkodrti ŠD s rozprostřením a zhutněním, po zhutnění tl. 150 mm
[5 empty] | 253 | SP | 596211110 | Kladení zámkové dlažby komunikací pro pěší tl 60 mm skupiny A pl do 50 m2 | m2 | 34.17 | 0 | 34.17 |  | 0 | 0.08425 | 2.8788 |  | 0 | 21 | 0 | 0 |  |  | 1
[7 empty] | Plný popis: | Kladení dlažby z betonových zámkových dlaždic komunikací pro pěší s ložem z kameniva těženého nebo drceného tl. do 40 mm, s vyplněním spár s dvojitým hutněním, vibrováním a se smetením přebytečného materiálu na krajnici tl. 60 mm skupiny A, pro plochy do 50 m2
[5 empty] | 254 | H | 59245308 | Dlažba BEST-KLASIKO 20 x 10 x 6 cm přírodní | m2 | 34.17 | 5 | 35.8785 |  | 0 | 0.131 | 4.7001 |  | 0 | 21 | 0 | 0 |  |  | 1
Plný popis:
[5 empty] | 255 | SP | 564831111 | Podklad ze štěrkodrtě ŠD tl 100 mm - 0/8 | m2 | 1219 | 0 | 1219 |  | 0 | 0.18907 | 230.4763 |  | 0 | 21 | 0 | 0 |  |  | 1
[7 empty] | Plný popis: | Podklad ze štěrkodrti ŠD s rozprostřením a zhutněním, po zhutnění tl. 100 mm
[7 empty] | Výkaz výměr: | 1150*1,06 |  |  |  | 1219 | [6 empty] | _
[12 empty] | 0 | [6 empty] | _
[5 empty] | 256 | SP | 564831111 | Podklad ze štěrkodrtě ŠD tl 100 mm - 0/8 | m2 | 1196 | 0 | 1196 |  | 0 | 0.18907 | 226.1277 |  | 0 | 21 | 0 | 0 |  |  | 1
[7 empty] | Plný popis: | Podklad ze štěrkodrti ŠD s rozprostřením a zhutněním, po zhutnění tl. 100 mm
[7 empty] | Výkaz výměr: | 1150*1,04 |  |  |  | 1196 | [6 empty] | _
[12 empty] | 0 | [6 empty] | _
[5 empty] | 257 | SP | 564761111a | Podklad z kameniva hrubého drceného vel. 32-63 mm tl 250 mm | m2 | 1173 | 0 | 1173 |  | 0 |  | 0 |  | 0 | 21 | 0 | 0 |  |  | 1
Plný popis:
[7 empty] | Výkaz výměr: | 1150*1,02 |  |  |  | 1173 | [6 empty] | _
[12 empty] | 0 | [6 empty] | _
[5 empty] | 258 | SP | 564831111 | Podklad ze štěrkodrtě ŠD tl 100 mm - 16/32 | m2 | 1150 | 0 | 1150 |  | 0 | 0.18907 | 217.4305 |  | 0 | 21 | 0 | 0 |  |  | 1
[7 empty] | Plný popis: | Podklad ze štěrkodrti ŠD s rozprostřením a zhutněním, po zhutnění tl. 100 mm
[5 empty] | 259 | SP | 596212213 | Kladení zámkové dlažby pozemních komunikací tl 80 mm skupiny A pl přes 300 m2 | m2 | 1150 | 0 | 1150 |  | 0 | 0.10362 | 119.163 |  | 0 | 21 | 0 | 0 |  |  | 1
[7 empty] | Plný popis: | Kladení dlažby z betonových zámkových dlaždic pozemních komunikací s ložem z kameniva těženého nebo drceného tl. do 50 mm, s vyplněním spár, s dvojitým hutněním vibrováním a se smetením přebytečného materiálu na krajnici tl. 80 mm skupiny A, pro plochy přes 300 m2
[7 empty] | Výkaz výměr: | 46*25 |  |  |  | 1150 | [6 empty] | _
[12 empty] | 0 | [6 empty] | _
[5 empty] | 260 | H | 59245262 | Dlažba BEST-KARO 20x20x8 cm barevná | m2 | 1150 | 5 | 1207.5 |  | 0 | 0.176 | 212.52 |  | 0 | 21 | 0 | 0 |  |  | 1
Plný popis:
_
[8 empty] | 009: Ostatní konstrukce a práce | [5 empty] | 0 |  | 45.3408 |  | 0 |  | 0 | 0 |  |  | 14
[5 empty] | 261 | SP | 916131213 | Osazení silničního obrubníku betonového stojatého s boční opěrou do lože z betonu prostého | m | 96 | 0 | 96 |  | 0 | 0.1554 | 14.9184 |  | 0 | 21 | 0 | 0 |  |  | 1
[7 empty] | Plný popis: | Osazení silničního obrubníku betonového se zřízením lože, s vyplněním a zatřením spár cementovou maltou stojatého s boční opěrou z betonu prostého tř. C 12/15, do lože z betonu prostého téže značky
[7 empty] | Výkaz výměr: | 46 |  |  |  | 46 | [6 empty] | _
[8 empty] | 25*2 |  |  |  | 50 | [6 empty] | _
[12 empty] | 0 | [6 empty] | _
[5 empty] | 262 | H | 59217503 | Obrubník BEST-MONO I, přírodní 100x15/12x30 cm | kus | 96 | 5 | 100.8 |  | 0 | 0.102 | 10.2816 |  | 0 | 21 | 0 | 0 |  |  | 1
Plný popis:
[5 empty] | 263 | SP | 916231213 | Osazení chodníkového obrubníku betonového stojatého s boční opěrou do lože z betonu prostého | m | 35.29 | 0 | 35.29 |  | 0 | 0.1295 | 4.5701 |  | 0 | 21 | 0 | 0 |  |  | 1
[7 empty] | Plný popis: | Osazení chodníkového obrubníku betonového se zřízením lože, s vyplněním a zatřením spár cementovou maltou stojatého s boční opěrou z betonu prostého tř. C 12/15, do lože z betonu prostého téže značky
[7 empty] | Výkaz výměr: | 16,15+19,14 |  |  |  | 35.29 | [6 empty] | _
[12 empty] | 0 | [6 empty] | _
[5 empty] | 264 | H | 59217509 | Obrubník BEST-LINEA I 50x8x25 cm přírodní | kus | 70.58 | 5 | 74.109 |  | 0 | 0.024 | 1.7786 |  | 0 | 21 | 0 | 0 |  |  | 1
Plný popis:
[7 empty] | Výkaz výměr: | 35,29*2 |  |  |  | 70.58 | [6 empty] | _
[12 empty] | 0 | [6 empty] | _
[5 empty] | 265 | SP | 916991121 | Lože pod obrubníky, krajníky nebo obruby z dlažebních kostek z betonu prostého | m3 | 5.8587 | 0 | 5.8587 |  | 0 | 2.2563 | 13.2192 |  | 0 | 21 | 0 | 0 |  |  | 1
[7 empty] | Plný popis: | Lože pod obrubníky, krajníky nebo obruby z dlažebních kostek z betonu prostého tř. C 12/15
[7 empty] | Výkaz výměr: | 35,29*0,03 |  |  |  | 1.0587 | [6 empty] | _
[8 empty] | 96*0,05 |  |  |  | 4.8 | [6 empty] | _
[12 empty] | 0 | [6 empty] | _
[5 empty] | 266 | SP | 997221561 | Vodorovná doprava suti z kusových materiálů do 1 km | t | 1108.5953 | 0 | 1108.5953 |  | 0 |  | 0 |  | 0 | 21 | 0 | 0 |  |  | 1
[7 empty] | Plný popis: | Vodorovná doprava suti bez naložení, ale se složením a s hrubým urovnáním z kusových materiálů, na vzdálenost do 1 km
[5 empty] | 267 | SP | 997221569 | Příplatek ZKD 1 km u vodorovné dopravy suti z kusových materiálů | t | 15438.85 | 0 | 15438.85 |  | 0 |  | 0 |  | 0 | 21 | 0 | 0 |  |  | 1
[7 empty] | Plný popis: | Vodorovná doprava suti bez naložení, ale se složením a s hrubým urovnáním Příplatek k ceně za každý další i započatý 1 km přes 1 km
[7 empty] | Výkaz výměr: | 1102,775*14 |  |  |  | 15438.85 | [6 empty] | _
[12 empty] | 0 | [6 empty] | _
[5 empty] | 268 | SP | 997221611 | Nakládání suti na dopravní prostředky pro vodorovnou dopravu | t | 1108.5953 | 0 | 1108.5953 |  | 0 |  | 0 |  | 0 | 21 | 0 | 0 |  |  | 1
[7 empty] | Plný popis: | Nakládání na dopravní prostředky pro vodorovnou dopravu suti
[5 empty] | 269 | SP | 997221815 | Poplatek za uložení betonového odpadu na skládce (skládkovné) | t | 14.065 | 0 | 14.065 |  | 0 |  | 0 |  | 0 | 21 | 0 | 0 |  |  | 1
[7 empty] | Plný popis: | Poplatek za uložení stavebního odpadu na skládce (skládkovné) betonového
[5 empty] | 270 | SP | 997221845 | Poplatek za uložení odpadu z asfaltových povrchů na skládce (skládkovné) | t | 392.731 | 0 | 392.731 |  | 0 |  | 0 |  | 0 | 21 | 0 | 0 |  |  | 1
[7 empty] | Plný popis: | Poplatek za uložení stavebního odpadu na skládce (skládkovné) z asfaltových povrchů
[5 empty] | 271 | SP | 997221855 | Poplatek za uložení odpadu z kameniva na skládce (skládkovné) | t | 695.979 | 0 | 695.979 |  | 0 |  | 0 |  | 0 | 21 | 0 | 0 |  |  | 1
[7 empty] | Plný popis: | Poplatek za uložení stavebního odpadu na skládce (skládkovné) z kameniva
[5 empty] | 272 | SP | X7 | odpadkový koš se stříškou LN115t - dodávka, montáž ,kotvení, spodní stavba | soubor | 1 | 0 | 1 |  | 0 |  | 0 |  | 0 | 21 | 0 | 0 |  |  | 1
Plný popis:
[5 empty] | 273 | SP | X8 | Nádoba na rostliny - FL 650 - dodávka, montáž ,kotvení, spodní stavba | soubor | 9 | 0 | 9 |  | 0 |  | 0 |  | 0 | 21 | 0 | 0 |  |  | 1
Plný popis:
[5 empty] | 274 | SP | 919726122 | Geotextilie pro ochranu, separaci a filtraci netkaná měrná hmotnost do 300 g/m2 | m2 | 1219 | 0 | 1219 |  | 0 | 0.00047 | 0.57293 |  | 0 | 21 | 0 | 0 |  |  | 1
[7 empty] | Plný popis: | Geotextilie netkaná pro ochranu, separaci nebo filtraci měrná hmotnost přes 200 do 300 g/m2
_
[8 empty] | 099: Přesun hmot HSV | [5 empty] | 0 |  | 0 |  | 0 |  | 0 | 0 |  |  | 1
[5 empty] | 275 | SP | 998223011 | Přesun hmot pro pozemní komunikace s krytem dlážděným | t | 1068.2039 | 0 | 1068.2039 |  | 0 |  | 0 |  | 0 | 21 | 0 | 0 |  |  | 1
[7 empty] | Plný popis: | Přesun hmot pro pozemní komunikace s krytem dlážděným dopravní vzdálenost do 200 m jakékoliv délky objektu
_
[8 empty] | VRN: Vedlejší rozpočtové náklady | [5 empty] | 0 |  | 0 |  | 0 |  | 0 | 0 |  |  | 1
[5 empty] | 276 | ON | 07 | Zařízení staveniště | % | 5 | 0 | 5 |  | 0 |  | 0 |  | 0 | 21 | 0 | 0 |  |  | 1
Plný popis:
_
_
[8 empty] | SO_01-f: CHODNÍKY, NÁMĚSTÍ - 1.část | [5 empty] | 0 |  | 909.2376 |  | 484.0656 |  | 0 | 0 |  |  | 132
[8 empty] | 001: Zemní práce | [5 empty] | 0 |  | 17.7531 |  | 410.2526 |  | 0 | 0 |  |  | 38
[5 empty] | 282 | SP | 111201101 | Odstranění křovin a stromů průměru kmene do 100 mm i s kořeny z celkové plochy do 1000 m2 | m2 | 9.1 | 0 | 9.1 |  | 0 |  | 0 |  | 0 | 21 | 0 | 0 |  |  | 1
[7 empty] | Plný popis: | Odstranění křovin a stromů s odstraněním kořenů průměru kmene do 100 mm do sklonu terénu 1 : 5, při celkové ploše do 1 000 m2
[5 empty] | 283 | SP | 111201401 | Spálení křovin a stromů průměru kmene do 100 mm | m2 | 9.1 | 0 | 9.1 |  | 0 | 0.00018 | 0.001638 |  | 0 | 21 | 0 | 0 |  |  | 1
[7 empty] | Plný popis: | Spálení odstraněných křovin a stromů na hromadách průměru kmene do 100 mm pro jakoukoliv plochu
[5 empty] | 284 | SP | 121101101 | Sejmutí ornice s přemístěním na vzdálenost do 50 m | m3 | 18.414 | 0 | 18.414 |  | 0 |  | 0 |  | 0 | 21 | 0 | 0 |  |  | 1
[7 empty] | Plný popis: | Sejmutí ornice nebo lesní půdy s vodorovným přemístěním na hromady v místě upotřebení nebo na dočasné či trvalé skládky se složením, na vzdálenost do 50 m
[7 empty] | Výkaz výměr: | 122,76*0,15 |  |  |  | 18.414 | [6 empty] | _
[12 empty] | 0 | [6 empty] | _
[5 empty] | 285 | SP | 122201101 | Odkopávky a prokopávky nezapažené v hornině tř. 3 objem do 100 m3 | m3 | 99.2563 | 0 | 99.2563 |  | 0 |  | 0 |  | 0 | 21 | 0 | 0 |  |  | 1
[7 empty] | Plný popis: | Odkopávky a prokopávky nezapažené s přehozením výkopku na vzdálenost do 3 m nebo s naložením na dopravní prostředek v hornině tř. 3 do 100 m3
[7 empty] | Výkaz výměr: | 122,76*0,535 |  |  |  | 65.6766 | [6 empty] | _
[8 empty] | 87,22*0,385 |  |  |  | 33.5797 | [6 empty] | _
[12 empty] | 0 | [6 empty] | _
[5 empty] | 286 | SP | 122201109 | Příplatek za lepivost u odkopávek v hornině tř. 1 až 3 | m3 | 99.256 | 0 | 99.256 |  | 0 |  | 0 |  | 0 | 21 | 0 | 0 |  |  | 1
[7 empty] | Plný popis: | Odkopávky a prokopávky nezapažené s přehozením výkopku na vzdálenost do 3 m nebo s naložením na dopravní prostředek v hornině tř. 3 Příplatek k cenám za lepivost horniny tř. 3
[5 empty] | 287 | SP | 162301101 | Vodorovné přemístění do 500 m výkopku/sypaniny z horniny tř. 1 až 4 | m3 | 117.67 | 0 | 117.67 |  | 0 |  | 0 |  | 0 | 21 | 0 | 0 |  |  | 1
[7 empty] | Plný popis: | Vodorovné přemístění výkopku nebo sypaniny po suchu na obvyklém dopravním prostředku, bez naložení výkopku, avšak se složením bez rozhrnutí z horniny tř. 1 až 4 na vzdálenost přes 50 do 500 m
[7 empty] | Výkaz výměr: | 18,414+99,256 |  |  |  | 117.67 | [6 empty] | _
[12 empty] | 0 | [6 empty] | _
[5 empty] | 288 | SP | 171201201 | Uložení sypaniny na skládky - deponii | m3 | 117.6703 | 0 | 117.6703 |  | 0 |  | 0 |  | 0 | 21 | 0 | 0 |  |  | 1
[7 empty] | Plný popis: | Uložení sypaniny na skládky
[5 empty] | 289 | SP | 132201201 | Hloubení rýh š do 2000 mm v hornině tř. 3 objemu do 100 m3 | m3 | 49.92 | 0 | 49.92 |  | 0 |  | 0 |  | 0 | 21 | 0 | 0 |  |  | 1
[7 empty] | Plný popis: | Hloubení zapažených i nezapažených rýh šířky přes 600 do 2 000 mm s urovnáním dna do předepsaného profilu a spádu v hornině tř. 3 do 100 m3
[7 empty] | Výkaz výměr: | 26*1,2*1,6 |  |  |  | 49.92 | [6 empty] | _
[12 empty] | 0 | [6 empty] | _
[5 empty] | 290 | SP | 132201209 | Příplatek za lepivost k hloubení rýh š do 2000 mm v hornině tř. 3 | m3 | 49.92 | 0 | 49.92 |  | 0 |  | 0 |  | 0 | 21 | 0 | 0 |  |  | 1
[7 empty] | Plný popis: | Hloubení zapažených i nezapažených rýh šířky přes 600 do 2 000 mm s urovnáním dna do předepsaného profilu a spádu v hornině tř. 3 Příplatek k cenám za lepivost horniny tř. 3
[5 empty] | 291 | SP | 151101101 | Zřízení příložného pažení a rozepření stěn rýh hl do 2 m | m2 | 83.2 | 0 | 83.2 |  | 0 | 0.00084 | 0.069888 |  | 0 | 21 | 0 | 0 |  |  | 1
[7 empty] | Plný popis: | Zřízení pažení a rozepření stěn rýh pro podzemní vedení pro všechny šířky rýhy příložné pro jakoukoliv mezerovitost, hloubky do 2 m
[7 empty] | Výkaz výměr: | 26*2*1,6 |  |  |  | 83.2 | [6 empty] | _
[12 empty] | 0 | [6 empty] | _
[5 empty] | 292 | SP | 151101111 | Odstranění příložného pažení a rozepření stěn rýh hl do 2 m | m2 | 83.2 | 0 | 83.2 |  | 0 |  | 0 |  | 0 | 21 | 0 | 0 |  |  | 1
[7 empty] | Plný popis: | Odstranění pažení a rozepření stěn rýh pro podzemní vedení s uložením materiálu na vzdálenost do 3 m od kraje výkopu příložné, hloubky do 2 m
[5 empty] | 293 | SP | 175111101 | Obsypání potrubí ručně sypaninou bez prohození, uloženou do 3 m | m3 | 10.4 | 0 | 10.4 |  | 0 |  | 0 |  | 0 | 21 | 0 | 0 |  |  | 1
[7 empty] | Plný popis: | Obsypání potrubí ručně sypaninou z vhodných hornin tř. 1 až 4 nebo materiálem připraveným podél výkopu ve vzdálenosti do 3 m od jeho kraje, pro jakoukoliv hloubku výkopu a míru zhutnění bez prohození sypaniny
[7 empty] | Výkaz výměr: | 26*0,8*0,5 |  |  |  | 10.4 | [6 empty] | _
[12 empty] | 0 | [6 empty] | _
[5 empty] | 294 | H | 58337308 | Štěrkopísek (Horní Řasnice) frakce 0-2 třída B | t | 17.68 | 0 | 17.68 |  | 0 | 1 | 17.68 |  | 0 | 21 | 0 | 0 |  |  | 1
Plný popis:
[7 empty] | Výkaz výměr: | 10,4*1,7 |  |  |  | 17.68 | [6 empty] | _
[12 empty] | 0 | [6 empty] | _
[5 empty] | 295 | SP | 174101101 | Zásyp jam, šachet rýh nebo kolem objektů sypaninou se zhutněním | m3 | 37.44 | 0 | 37.44 |  | 0 |  | 0 |  | 0 | 21 | 0 | 0 |  |  | 1
[7 empty] | Plný popis: | Zásyp sypaninou z jakékoliv horniny s uložením výkopku ve vrstvách se zhutněním jam, šachet, rýh nebo kolem objektů v těchto vykopávkách
[7 empty] | Výkaz výměr: | -2,08-10,4 |  |  |  | -12.48 | [6 empty] | _
[8 empty] | 49,92 |  |  |  | 49.92 | [6 empty] | _
[12 empty] | 0 | [6 empty] | _
[5 empty] | 296 | SP | 113107221 | Odstranění podkladu pl přes 200 m2 z kameniva drceného tl 100 mm | m2 | 736.74 | 0 | 736.74 |  | 0 |  | 0 | 0.13 | 95.7762 | 21 | 0 | 0 |  |  | 1
[7 empty] | Plný popis: | Odstranění podkladů nebo krytů s přemístěním hmot na skládku na vzdálenost do 20 m nebo s naložením na dopravní prostředek v ploše jednotlivě přes 200 m2 z kameniva hrubého drceného, o tl. vrstvy do 100 mm
[5 empty] | 297 | SP | 113107162 | Odstranění podkladu pl přes 50 do 200 m2 z kameniva drceného tl 200 mm | m2 | 87.22 | 0 | 87.22 |  | 0 |  | 0 | 0.235 | 20.4967 | 21 | 0 | 0 |  |  | 1
[7 empty] | Plný popis: | Odstranění podkladů nebo krytů s přemístěním hmot na skládku na vzdálenost do 20 m nebo s naložením na dopravní prostředek v ploše jednotlivě přes 50 m2 do 200 m2 z kameniva hrubého drceného, o tl. vrstvy přes 100 do 200 mm
[5 empty] | 298 | SP | 113107243 | Odstranění podkladu pl přes 200 m2 živičných tl 150 mm | m2 | 487.04 | 0 | 487.04 |  | 0 |  | 0 | 0.316 | 153.9046 | 21 | 0 | 0 |  |  | 1
[7 empty] | Plný popis: | Odstranění podkladů nebo krytů s přemístěním hmot na skládku na vzdálenost do 20 m nebo s naložením na dopravní prostředek v ploše jednotlivě přes 200 m2 živičných, o tl. vrstvy přes 100 do 150 mm
[7 empty] | Výkaz výměr: | 33,4+6,2+238,84-40*1,5+453,6-185 |  |  |  | 487.04 | [6 empty] | _
[12 empty] | 0 | [6 empty] | _
[5 empty] | 299 | SP | 113151111 | Rozebrání zpevněných ploch ze silničních dílců | m2 | 87.22 | 0 | 87.22 |  | 0 |  | 0 | 0.355 | 30.9631 | 21 | 0 | 0 |  |  | 1
[7 empty] | Plný popis: | Rozebírání zpevněných ploch s přemístěním na skládku na vzdálenost do 20 m nebo s naložením na dopravní prostředek ze silničních panelů
[5 empty] | 300 | SP | 113106121 | Rozebrání dlažeb komunikací pro pěší z betonových nebo kamenných dlaždic | m2 | 185 | 0 | 185 |  | 0 |  | 0 | 0.255 | 47.175 | 21 | 0 | 0 |  |  | 1
[7 empty] | Plný popis: | Rozebrání dlažeb a dílců komunikací pro pěší, vozovek a ploch s přemístěním hmot na skládku na vzdálenost do 3 m nebo s naložením na dopravní prostředek komunikací pro pěší s ložem z kameniva nebo živice a s výplní spár z betonových nebo kameninových dlaždic, desek nebo tvarovek
[7 empty] | Výkaz výměr: | 125+40*1,5 |  |  |  | 185 | [6 empty] | _
[12 empty] | 0 | [6 empty] | _
[5 empty] | 301 | SP | 113106123 | Rozebrání dlažeb komunikací pro pěší ze zámkových dlaždic | m2 | 64.7 | 0 | 64.7 |  | 0 |  | 0 | 0.26 | 16.822 | 21 | 0 | 0 |  |  | 1
[7 empty] | Plný popis: | Rozebrání dlažeb a dílců komunikací pro pěší, vozovek a ploch s přemístěním hmot na skládku na vzdálenost do 3 m nebo s naložením na dopravní prostředek komunikací pro pěší s ložem z kameniva nebo živice a s výplní spár ze zámkové dlažby
[5 empty] | 302 | SP | 113201111 | Vytrhání obrub chodníkových ležatých | m | 85.5 | 0 | 85.5 |  | 0 |  | 0 | 0.23 | 19.665 | 21 | 0 | 0 |  |  | 1
[7 empty] | Plný popis: | Vytrhání obrub s vybouráním lože, s přemístěním hmot na skládku na vzdálenost do 3 m nebo s naložením na dopravní prostředek chodníkových ležatých
[7 empty] | Výkaz výměr: | 19,5+66 |  |  |  | 85.5 | [6 empty] | _
[12 empty] | 0 | [6 empty] | _
[5 empty] | 303 | SP | 113203111 | Vytrhání obrub z dlažebních kostek | m | 27 | 0 | 27 |  | 0 |  | 0 | 0.115 | 3.105 | 21 | 0 | 0 |  |  | 1
[7 empty] | Plný popis: | Vytrhání obrub s vybouráním lože, s přemístěním hmot na skládku na vzdálenost do 3 m nebo s naložením na dopravní prostředek z dlažebních kostek
[5 empty] | 304 | SP | 113202111 | Vytrhání obrub krajníků obrubníků stojatých | m | 109 | 0 | 109 |  | 0 |  | 0 | 0.205 | 22.345 | 21 | 0 | 0 |  |  | 1
[7 empty] | Plný popis: | Vytrhání obrub s vybouráním lože, s přemístěním hmot na skládku na vzdálenost do 3 m nebo s naložením na dopravní prostředek z krajníků nebo obrubníků stojatých
[7 empty] | Výkaz výměr: | 13+80+16 |  |  |  | 109 | [6 empty] | _
[12 empty] | 0 | [6 empty] | _
[5 empty] | 305 | SP | 132201101 | Hloubení rýh š do 600 mm v hornině tř. 3 objemu do 100 m3 | m3 | 70.8784 | 0 | 70.8784 |  | 0 |  | 0 |  | 0 | 21 | 0 | 0 |  |  | 1
[7 empty] | Plný popis: | Hloubení zapažených i nezapažených rýh šířky do 600 mm s urovnáním dna do předepsaného profilu a spádu v hornině tř. 3 do 100 m3
[7 empty] | Výkaz výměr: | 1,923+8,046 |  |  |  | 9.969 | [6 empty] | _
[8 empty] | 18,4*0,8*2 |  |  |  | 29.44 | [6 empty] | _
[8 empty] | 0,3*0,3*(70,95+228,51+50,2) |  |  |  | 31.4694 | [6 empty] | _
[12 empty] | 0 | [6 empty] | _
[5 empty] | 306 | SP | 132201109 | Příplatek za lepivost k hloubení rýh š do 600 mm v hornině tř. 3 | m3 | 70.878 | 0 | 70.878 |  | 0 |  | 0 |  | 0 | 21 | 0 | 0 |  |  | 1
[7 empty] | Plný popis: | Hloubení zapažených i nezapažených rýh šířky do 600 mm s urovnáním dna do předepsaného profilu a spádu v hornině tř. 3 Příplatek k cenám za lepivost horniny tř. 3
[5 empty] | 307 | SP | 174101101 | Zásyp jam, šachet rýh nebo kolem objektů sypaninou se zhutněním | m3 | 16.33 | 0 | 16.33 |  | 0 |  | 0 |  | 0 | 21 | 0 | 0 |  |  | 1
[7 empty] | Plný popis: | Zásyp sypaninou z jakékoliv horniny s uložením výkopku ve vrstvách se zhutněním jam, šachet, rýh nebo kolem objektů v těchto vykopávkách
[7 empty] | Výkaz výměr: | 31,469-15,139 |  |  |  | 16.33 | [6 empty] | _
[12 empty] | 0 | [6 empty] | _
[5 empty] | 308 | SP | 167101101 | Nakládání výkopku z hornin tř. 1 až 4 do 100 m3 | m3 | 45.76 | 0 | 45.76 |  | 0 |  | 0 |  | 0 | 21 | 0 | 0 |  |  | 1
[7 empty] | Plný popis: | Nakládání, skládání a překládání neulehlého výkopku nebo sypaniny nakládání, množství do 100 m3, z hornin tř. 1 až 4
[5 empty] | 309 | SP | 162301101 | Vodorovné přemístění do 500 m výkopku/sypaniny z horniny tř. 1 až 4 | m3 | 45.76 | 0 | 45.76 |  | 0 |  | 0 |  | 0 | 21 | 0 | 0 |  |  | 1
[7 empty] | Plný popis: | Vodorovné přemístění výkopku nebo sypaniny po suchu na obvyklém dopravním prostředku, bez naložení výkopku, avšak se složením bez rozhrnutí z horniny tř. 1 až 4 na vzdálenost přes 50 do 500 m
[7 empty] | Výkaz výměr: | 1,923+8,046 |  |  |  | 9.969 | [6 empty] | _
[8 empty] | 0,796+15,139+1,656+2,08+5,72 |  |  |  | 25.391 | [6 empty] | _
[8 empty] | 10,4 |  |  |  | 10.4 | [6 empty] | _
[12 empty] | 0 | [6 empty] | _
[5 empty] | 310 | SP | 171201201 | Uložení sypaniny na skládky - deponii | m3 | 45.76 | 0 | 45.76 |  | 0 |  | 0 |  | 0 | 21 | 0 | 0 |  |  | 1
[7 empty] | Plný popis: | Uložení sypaniny na skládky
[5 empty] | 311 | SP | 174101101 | Zásyp jam, šachet rýh nebo kolem objektů sypaninou se zhutněním | m3 | 16.33 | 0 | 16.33 |  | 0 |  | 0 |  | 0 | 21 | 0 | 0 |  |  | 1
[7 empty] | Plný popis: | Zásyp sypaninou z jakékoliv horniny s uložením výkopku ve vrstvách se zhutněním jam, šachet, rýh nebo kolem objektů v těchto vykopávkách
[7 empty] | Výkaz výměr: | 31,469-15,139 |  |  |  | 16.33 | [6 empty] | _
[12 empty] | 0 | [6 empty] | _
[5 empty] | 312 | SP | 167101101 | Nakládání výkopku z hornin tř. 1 až 4 do 100 m3 | m3 | 23.847 | 0 | 23.847 |  | 0 |  | 0 |  | 0 | 21 | 0 | 0 |  |  | 1
[7 empty] | Plný popis: | Nakládání, skládání a překládání neulehlého výkopku nebo sypaniny nakládání, množství do 100 m3, z hornin tř. 1 až 4
[5 empty] | 313 | SP | 162701105 | Vodorovné přemístění do 10000 m výkopku/sypaniny z horniny tř. 1 až 4 | m3 | 7.949 | 0 | 7.949 |  | 0 |  | 0 |  | 0 | 21 | 0 | 0 |  |  | 1
[7 empty] | Plný popis: | Vodorovné přemístění výkopku nebo sypaniny po suchu na obvyklém dopravním prostředku, bez naložení výkopku, avšak se složením bez rozhrnutí z horniny tř. 1 až 4 na vzdálenost přes 9 000 do 10 000 m
[5 empty] | 314 | SP | 162301101 | Vodorovné přemístění do 500 m výkopku/sypaniny z horniny tř. 1 až 4 | m3 | 15.898 | 0 | 15.898 |  | 0 |  | 0 |  | 0 | 21 | 0 | 0 |  |  | 1
[7 empty] | Plný popis: | Vodorovné přemístění výkopku nebo sypaniny po suchu na obvyklém dopravním prostředku, bez naložení výkopku, avšak se složením bez rozhrnutí z horniny tř. 1 až 4 na vzdálenost přes 50 do 500 m
[5 empty] | 315 | SP | 174101101 | Zásyp jam, šachet rýh nebo kolem objektů sypaninou se zhutněním | m3 | 15.8979 | 0 | 15.8979 |  | 0 |  | 0 |  | 0 | 21 | 0 | 0 |  |  | 1
[7 empty] | Plný popis: | Zásyp sypaninou z jakékoliv horniny s uložením výkopku ve vrstvách se zhutněním jam, šachet, rýh nebo kolem objektů v těchto vykopávkách
[7 empty] | Výkaz výměr: | 52,993*0,3 |  |  |  | 15.8979 | [6 empty] | _
[12 empty] | 0 | [6 empty] | _
[5 empty] | 316 | SP | 181301102 | Rozprostření ornice tl vrstvy do 150 mm pl do 500 m2 v rovině nebo ve svahu do 1:5 | m2 | 52.993 | 0 | 52.993 |  | 0 |  | 0 |  | 0 | 21 | 0 | 0 |  |  | 1
[7 empty] | Plný popis: | Rozprostření a urovnání ornice v rovině nebo ve svahu sklonu do 1:5 při souvislé ploše do 500 m2, tl. vrstvy přes 100 do 150 mm
[5 empty] | 317 | H | OR | nákup ornice | m3 | 7.9489 | 0 | 7.9489 |  | 0 |  | 0 |  | 0 | 21 | 0 | 0 |  |  | 1
Plný popis:
[7 empty] | Výkaz výměr: | 52,993*0,15 |  |  |  | 7.9489 | [6 empty] | _
[12 empty] | 0 | [6 empty] | _
[5 empty] | 318 | SP | 181411131 | Založení parkového trávníku výsevem plochy do 1000 m2 v rovině a ve svahu do 1:5 | m2 | 52.993 | 0 | 52.993 |  | 0 |  | 0 |  | 0 | 21 | 0 | 0 |  |  | 1
[7 empty] | Plný popis: | Založení trávníku na půdě předem připravené plochy do 1000 m2 výsevem včetně utažení parkového v rovině nebo na svahu do 1:5
[7 empty] | Výkaz výměr: | 6,6 |  |  |  | 6.6 | [6 empty] | _
[8 empty] | 0,33*34,1 |  |  |  | 11.253 | [6 empty] | _
[8 empty] | 0,7*50,2 |  |  |  | 35.14 | [6 empty] | _
[12 empty] | 0 | [6 empty] | _
[5 empty] | 319 | H | 00572410 | Osivo směs travní parková | kg | 1.5898 | 0 | 1.5898 |  | 0 | 0.001 | 0.0015898 |  | 0 | 21 | 0 | 0 |  |  | 1
Plný popis:
[7 empty] | Výkaz výměr: | 52,993*0,03 |  |  |  | 1.5898 | [6 empty] | _
[12 empty] | 0 | [6 empty] | _
_
[8 empty] | 002: Základy | [5 empty] | 0 |  | 20.5405 |  | 0 |  | 0 | 0 |  |  | 8
[5 empty] | 320 | SP | 215901101 | Zhutnění podloží z hornin soudržných do 92% PS nebo nesoudržných sypkých I(d) do 0,8 | m2 | 1017.75 | 0 | 1017.75 |  | 0 |  | 0 |  | 0 | 21 | 0 | 0 |  |  | 1
[7 empty] | Plný popis: | Zhutnění podloží pod násypy z rostlé horniny tř. 1 až 4 z hornin soudružných do 92 % PS a nesoudržných sypkých relativní ulehlosti I(d) do 0,8
[7 empty] | Výkaz výměr: | 262,71 |  |  |  | 262.71 | [6 empty] | _
[8 empty] | 692,24 |  |  |  | 692.24 | [6 empty] | _
[8 empty] | 62,8 |  |  |  | 62.8 | [6 empty] | _
[12 empty] | 0 | [6 empty] | _
[5 empty] | 321 | SP | 212755216 | Trativody z drenážních trubek plastových flexibilních D 160 mm bez lože | m | 34.1 | 0 | 34.1 |  | 0 | 0.00116 | 0.039556 |  | 0 | 21 | 0 | 0 |  |  | 1
[7 empty] | Plný popis: | Trativody bez lože z drenážních trubek plastových flexibilních D 160 mm
[7 empty] | Výkaz výměr: | 17,1+12+3+2 |  |  |  | 34.1 | [6 empty] | _
[12 empty] | 0 | [6 empty] | _
[5 empty] | 322 | SP | 212755218 | Trativody z drenážních trubek plastových flexibilních D 200 mm bez lože | m | 30 | 0 | 30 |  | 0 | 0.00191 | 0.0573 |  | 0 | 21 | 0 | 0 |  |  | 1
[7 empty] | Plný popis: | Trativody bez lože z drenážních trubek plastových flexibilních D 200 mm
[7 empty] | Výkaz výměr: | 13*2 |  |  |  | 26 | [6 empty] | _
[8 empty] | 4 |  |  |  | 4 | [6 empty] | _
[12 empty] | 0 | [6 empty] | _
[5 empty] | 323 | SP | 211531111 | Výplň odvodňovacích žeber nebo trativodů kamenivem hrubým drceným frakce 16 až 63 mm | m3 | 8.046 | 0 | 8.046 |  | 0 | 1.63 | 13.115 |  | 0 | 21 | 0 | 0 |  |  | 1
[7 empty] | Plný popis: | Výplň kamenivem do rýh odvodňovacích žeber nebo trativodů bez zhutnění, s úpravou povrchu výplně kamenivem hrubým drceným frakce 16 až 63 mm
[7 empty] | Výkaz výměr: | 0,2*0,3*34,1 |  |  |  | 2.046 | [6 empty] | _
[8 empty] | 0,5*0,4*30 |  |  |  | 6 | [6 empty] | _
[12 empty] | 0 | [6 empty] | _
[5 empty] | 324 | SP | 211971110 | Zřízení opláštění žeber nebo trativodů geotextilií v rýze nebo zářezu sklonu do 1:2 | m2 | 117.15 | 0 | 117.15 |  | 0 | 0.00017 | 0.019915 |  | 0 | 21 | 0 | 0 |  |  | 1
[7 empty] | Plný popis: | Zřízení opláštění výplně z geotextilie odvodňovacích žeber nebo trativodů v rýze nebo zářezu se stěnami šikmými o sklonu do 1:2
[7 empty] | Výkaz výměr: | 34,1*1,5 |  |  |  | 51.15 | [6 empty] | _
[8 empty] | 30*2,2 |  |  |  | 66 | [6 empty] | _
[12 empty] | 0 | [6 empty] | _
[5 empty] | 325 | H | 69311146 | Textilie GEOFILTEX 63 63/30 300 g/m2 do š 8,8 m | m2 | 117.15 | 10 | 128.865 |  | 0 | 0.0003 | 0.038659 |  | 0 | 21 | 0 | 0 |  |  | 1
Plný popis:
[5 empty] | 326 | SP | 212572121 | Lože pro trativody z kameniva drobného těženého | m3 | 1.923 | 0 | 1.923 |  | 0 | 1.9205 | 3.6931 |  | 0 | 21 | 0 | 0 |  |  | 1
[7 empty] | Plný popis: | Lože pro trativody z kameniva drobného těženého
[7 empty] | Výkaz výměr: | 0,3*0,1*(30+34,1) |  |  |  | 1.923 | [6 empty] | _
[12 empty] | 0 | [6 empty] | _
[5 empty] | 327 | SP | 213311141 | Polštáře zhutněné pod základy ze štěrkopísku tříděného | m3 | 1.656 | 0 | 1.656 |  | 0 | 2.16 | 3.577 |  | 0 | 21 | 0 | 0 |  |  | 1
[7 empty] | Plný popis: | Polštáře zhutněné pod základy ze štěrkopísku tříděného
[7 empty] | Výkaz výměr: | 18,4*0,1*0,9 |  |  |  | 1.656 | [6 empty] | _
[12 empty] | 0 | [6 empty] | _
_
[8 empty] | 003: Svislé konstrukce | [5 empty] | 0 |  | 117.5387 |  | 0 |  | 0 | 0 |  |  | 17
[5 empty] | 328 | SP | 311211263 | Zdivo nadzákladové haklíkové čisté z lomového kamene opracovaného na MC 10 | m3 | 1.26 | 0 | 1.26 |  | 0 | 3.5072 | 4.4191 |  | 0 | 21 | 0 | 0 |  |  | 1
[7 empty] | Plný popis: | Zdivo nadzákladové z lomového kamene opracované režné, bez spárování haklíkové čisté, na maltu MC-5 nebo MC-10
[7 empty] | Výkaz výměr: | 0,3*1*(1,6+0,5*2+1,6) |  |  |  | 1.26 | [6 empty] | _
[12 empty] | 0 | [6 empty] | _
[5 empty] | 329 | SP | 348171110 | Osazení rámového oplocení výšky do 1 m ve sklonu svahu do 15° | m | 4.8 | 0 | 4.8 |  | 0 |  | 0 |  | 0 | 21 | 0 | 0 |  |  | 1
[7 empty] | Plný popis: | Osazení oplocení z dílců kovových rámových, na ocelové sloupky do 15 st. sklonu svahu, výšky do 1,0 m
[7 empty] | Výkaz výměr: | 1,6*3 |  |  |  | 4.8 | [6 empty] | _
[12 empty] | 0 | [6 empty] | _
[5 empty] | 330 | H | Z01 | zábradlí z ocelového plechu | m2 | 4.8 | 0 | 4.8 |  | 0 |  | 0 |  | 0 | 21 | 0 | 0 |  |  | 1
Plný popis:
[5 empty] | 331 | SP | 339921112 | Osazování betonových palisád do betonového základu jednotlivě výšky prvku přes 0,5 do 1 m | kus | 103.75 | 0 | 103.75 |  | 0 | 0.06702 | 6.9533 |  | 0 | 21 | 0 | 0 |  |  | 1
[7 empty] | Plný popis: | Osazování palisád betonových jednotlivých se zabetonováním výšky palisády přes 500 do 1000 mm
[7 empty] | Výkaz výměr: | 12,5*8,3 |  |  |  | 103.75 | [6 empty] | _
[12 empty] | 0 | [6 empty] | _
[5 empty] | 332 | SP | 339921112 | Osazování betonových palisád do betonového základu jednotlivě výšky prvku přes 0,5 do 1 m | kus | 140.27 | 0 | 140.27 |  | 0 | 0.06702 | 9.4009 |  | 0 | 21 | 0 | 0 |  |  | 1
[7 empty] | Plný popis: | Osazování palisád betonových jednotlivých se zabetonováním výšky palisády přes 500 do 1000 mm
[7 empty] | Výkaz výměr: | 8,3*(12+1,9+1,5*2) |  |  |  | 140.27 | [6 empty] | _
[12 empty] | 0 | [6 empty] | _
[5 empty] | 333 | H | 932Gf2070-09 | Palisáda betonová Best Kadent - povrch Standard, L×B×H 180×120×600 mm, D vnitřní dutiny 75 mm, barva přírodní | kus | 103.75 | 5 | 108.9375 |  | 0 | 0.026 | 2.8324 |  | 0 | 21 | 0 | 0 |  |  | 1
Plný popis:
[5 empty] | 334 | H | 932Gf2070-17 | Palisáda betonová Best Kadent - povrch Standard, L×B×H 180×120×800 mm, D vnitřní dutiny 75 mm, barva přírodní | kus | 140.27 | 5 | 147.2835 |  | 0 | 0.034 | 5.0076 |  | 0 | 21 | 0 | 0 |  |  | 1
Plný popis:
[5 empty] | 335 | SP | 317321017 | Římsy opěrných zdí a valů ze ŽB tř. C 25/30 | m3 | 0.552 | 0 | 0.552 |  | 0 | 2.4706 | 1.3638 |  | 0 | 21 | 0 | 0 |  |  | 1
[7 empty] | Plný popis: | Římsy opěrných zdí a valů z betonu železového tř. C 25/30
[7 empty] | Výkaz výměr: | 0,5*0,06*18,4 |  |  |  | 0.552 | [6 empty] | _
[12 empty] | 0 | [6 empty] | _
[5 empty] | 336 | SP | 317353111 | Bednění říms opěrných zdí a valů přímých, zalomených nebo zakřivených zřízení | m2 | 7.36 | 0 | 7.36 |  | 0 | 0.02519 | 0.1854 |  | 0 | 21 | 0 | 0 |  |  | 1
[7 empty] | Plný popis: | Bednění říms opěrných zdí a valů jakéhokoliv tvaru přímých, zalomených nebo jinak zakřivených zřízení
[7 empty] | Výkaz výměr: | 18,4*2*0,2 |  |  |  | 7.36 | [6 empty] | _
[12 empty] | 0 | [6 empty] | _
[5 empty] | 337 | SP | 317353112 | Bednění říms opěrných zdí a valů přímých, zalomených nebo zakřivených odstranění | m2 | 7.36 | 0 | 7.36 |  | 0 |  | 0 |  | 0 | 21 | 0 | 0 |  |  | 1
[7 empty] | Plný popis: | Bednění říms opěrných zdí a valů jakéhokoliv tvaru přímých, zalomených nebo jinak zakřivených odstranění
[5 empty] | 338 | SP | 317361016 | Výztuž říms opěrných zdí a valů z betonářské oceli 10 505 | t | 0.04416 | 0 | 0.04416 |  | 0 | 1.0471 | 0.04624 |  | 0 | 21 | 0 | 0 |  |  | 1
[7 empty] | Plný popis: | Výztuž říms opěrných zdí a valů z oceli 10 505 (R) nebo BSt 500
[7 empty] | Výkaz výměr: | 0,552*0,08 |  |  |  | 0.04416 | [6 empty] | _
[12 empty] | 0 | [6 empty] | _
[5 empty] | 339 | SP | 327323127 | Opěrné zdi a valy ze ŽB tř. C 25/30 | m3 | 29.44 | 0 | 29.44 |  | 0 | 2.4533 | 72.2249 |  | 0 | 21 | 0 | 0 |  |  | 1
[7 empty] | Plný popis: | Opěrné zdi a valy z betonu železového bez zvláštních nároků na vliv prostředí (X0, XC) tř. C 25/30
[7 empty] | Výkaz výměr: | 18,4*(0,3+0,85+0,6*0,75) |  |  |  | 29.44 | [6 empty] | _
[12 empty] | 0 | [6 empty] | _
[5 empty] | 340 | SP | 327351211 | Bednění opěrných zdí a valů svislých i skloněných zřízení | m2 | 58.88 | 0 | 58.88 |  | 0 | 0.00251 | 0.14779 |  | 0 | 21 | 0 | 0 |  |  | 1
[7 empty] | Plný popis: | Bednění opěrných zdí a valů svislých i skloněných, výšky do 20 m zřízení
[7 empty] | Výkaz výměr: | 18,4*0,9*2 |  |  |  | 33.12 | [6 empty] | _
[8 empty] | 18,4*0,7*2 |  |  |  | 25.76 | [6 empty] | _
[12 empty] | 0 | [6 empty] | _
[5 empty] | 341 | SP | 327351221 | Bednění opěrných zdí a valů svislých i skloněných odstranění | m2 | 58.88 | 0 | 58.88 |  | 0 |  | 0 |  | 0 | 21 | 0 | 0 |  |  | 1
[7 empty] | Plný popis: | Bednění opěrných zdí a valů svislých i skloněných, výšky do 20 m odstranění
[5 empty] | 342 | SP | 327361006 | Výztuž opěrných zdí a valů D 12 mm z betonářské oceli 10 505 | t | 0.52058 | 0 | 0.52058 |  | 0 | 1.0433 | 0.54313 |  | 0 | 21 | 0 | 0 |  |  | 1
[7 empty] | Plný popis: | Výztuž opěrných zdí a valů průměru do 12 mm, z oceli 10 505 (R) nebo BSt 500
[7 empty] | Výkaz výměr: | 0,89/1000*2,1*86*1,1 |  |  |  | 0.17681 | [6 empty] | _
[8 empty] | 1,58/1000*2,3*86*1,1 |  |  |  | 0.34378 | [6 empty] | _
[12 empty] | 0 | [6 empty] | _
[5 empty] | 343 | SP | 327361040 | Výztuž opěrných zdí a valů ze svařovaných sítí | t | 0.5451 | 0 | 0.5451 |  | 0 | 1.0761 | 0.5866 |  | 0 | 21 | 0 | 0 |  |  | 1
[7 empty] | Plný popis: | Výztuž opěrných zdí a valů ze sítí svařovaných
[7 empty] | Výkaz výměr: | 60*0,0474/6*1,15 |  |  |  | 0.5451 | [6 empty] | _
[12 empty] | 0 | [6 empty] | _
[5 empty] | 344 | SP | 327501111 | Výplň za opěrami a protimrazové klíny z kameniva drceného nebo těženého | m3 | 6.624 | 0 | 6.624 |  | 0 | 2.0875 | 13.8276 |  | 0 | 21 | 0 | 0 |  |  | 1
[7 empty] | Plný popis: | Výplň za opěrami a protimrazové klíny z kameniva drceného nebo těženého se zhutněním
[7 empty] | Výkaz výměr: | 0,3*1,2*18,4 |  |  |  | 6.624 | [6 empty] | _
[12 empty] | 0 | [6 empty] | _
_
[8 empty] | 004: Vodorovné konstrukce | [5 empty] | 0 |  | 3.9328 |  | 0 |  | 0 | 0 |  |  | 1
[5 empty] | 345 | SP | 451573111 | Lože pod potrubí otevřený výkop ze štěrkopísku | m3 | 2.08 | 0 | 2.08 |  | 0 | 1.8908 | 3.9328 |  | 0 | 21 | 0 | 0 |  |  | 1
[7 empty] | Plný popis: | Lože pod potrubí, stoky a drobné objekty v otevřeném výkopu z písku a štěrkopísku do 63 mm
[7 empty] | Výkaz výměr: | 26*0,1*0,8 |  |  |  | 2.08 | [6 empty] | _
[12 empty] | 0 | [6 empty] | _
_
[8 empty] | 005: Komunikace | [5 empty] | 0 |  | 604.1635 |  | 0 |  | 0 | 0 |  |  | 20
[5 empty] | 346 | SP | 564531111 | Zřízení podsypu nebo podkladu ze sypaniny tl 100 mm | m2 | 19 | 0 | 19 |  | 0 |  | 0 |  | 0 | 21 | 0 | 0 |  |  | 1
[7 empty] | Plný popis: | Zřízení podsypu nebo podkladu ze sypaniny s rozprostřením, vlhčením, a zhutněním, po zhutnění tl. 100 mm
[5 empty] | 347 | H | 58337401 | Kamenivo dekorační (kačírek) frakce 8/16 | t | 3.23 | 0 | 3.23 |  | 0 | 1 | 3.23 |  | 0 | 21 | 0 | 0 |  |  | 1
Plný popis:
[7 empty] | Výkaz výměr: | 19*0,1*1,7 |  |  |  | 3.23 | [6 empty] | _
[12 empty] | 0 | [6 empty] | _
[5 empty] | 348 | SP | 564831111 | Podklad ze štěrkodrtě ŠD tl 100 mm - 0/8 | m2 | 262.7104 | 0 | 262.7104 |  | 0 | 0.18907 | 49.6707 |  | 0 | 21 | 0 | 0 |  |  | 1
[7 empty] | Plný popis: | Podklad ze štěrkodrti ŠD s rozprostřením a zhutněním, po zhutnění tl. 100 mm
[7 empty] | Výkaz výměr: | 247,84*1,06 |  |  |  | 262.7104 | [6 empty] | _
[12 empty] | 0 | [6 empty] | _
[5 empty] | 349 | SP | 564831111 | Podklad ze štěrkodrtě ŠD tl 100 mm - 0/8 | m2 | 257.7536 | 0 | 257.7536 |  | 0 | 0.18907 | 48.7335 |  | 0 | 21 | 0 | 0 |  |  | 1
[7 empty] | Plný popis: | Podklad ze štěrkodrti ŠD s rozprostřením a zhutněním, po zhutnění tl. 100 mm
[7 empty] | Výkaz výměr: | 247,84*1,04 |  |  |  | 257.7536 | [6 empty] | _
[12 empty] | 0 | [6 empty] | _
[5 empty] | 350 | SP | 564761111a | Podklad z kameniva hrubého drceného vel. 32-63 mm tl 250 mm | m2 | 252.7968 | 0 | 252.7968 |  | 0 |  | 0 |  | 0 | 21 | 0 | 0 |  |  | 1
Plný popis:
[7 empty] | Výkaz výměr: | 247,84*1,02 |  |  |  | 252.7968 | [6 empty] | _
[12 empty] | 0 | [6 empty] | _
[5 empty] | 351 | SP | 564831111 | Podklad ze štěrkodrtě ŠD tl 100 mm - 16/32 | m2 | 247.84 | 0 | 247.84 |  | 0 | 0.18907 | 46.8591 |  | 0 | 21 | 0 | 0 |  |  | 1
[7 empty] | Plný popis: | Podklad ze štěrkodrti ŠD s rozprostřením a zhutněním, po zhutnění tl. 100 mm
[7 empty] | Výkaz výměr: | 93,04 |  |  |  | 93.04 | [6 empty] | _
[8 empty] | 154,8 |  |  |  | 154.8 | [6 empty] | _
[12 empty] | 0 | [6 empty] | _
[5 empty] | 352 | SP | 596212212 | Kladení zámkové dlažby pozemních komunikací tl 80 mm skupiny A pl do 300 m2 | m2 | 150.96 | 0 | 150.96 |  | 0 | 0.10362 | 15.6425 |  | 0 | 21 | 0 | 0 |  |  | 1
[7 empty] | Plný popis: | Kladení dlažby z betonových zámkových dlaždic pozemních komunikací s ložem z kameniva těženého nebo drceného tl. do 50 mm, s vyplněním spár, s dvojitým hutněním vibrováním a se smetením přebytečného materiálu na krajnici tl. 80 mm skupiny A, pro plochy přes 100 do 300 m2
[7 empty] | Výkaz výměr: | 154,8 |  |  |  | 154.8 | [6 empty] | _
[8 empty] | -4,8*0,8 |  |  |  | -3.84 | [6 empty] | _
[12 empty] | 0 | [6 empty] | _
[5 empty] | 353 | SP | 596412211 | Kladení dlažby z vegetačních tvárnic pozemních komunikací tl 80 mm do 100 m2 | m2 | 93.04 | 0 | 93.04 |  | 0 | 0.098 | 9.1179 |  | 0 | 21 | 0 | 0 |  |  | 1
[7 empty] | Plný popis: | Kladení dlažby z betonových vegetačních dlaždic pozemních komunikací s ložem z kameniva těženého nebo drceného tl. do 50 mm, s vyplněním spár a vegetačních otvorů, s hutněním vibrováním tl. 80 mm, pro plochy přes 50 do 100 m2
[5 empty] | 354 | H | 59245262 | Dlažba BEST-KARO 20x20x8 cm barevná | m2 | 150.96 | 5 | 158.508 |  | 0 | 0.176 | 27.8974 |  | 0 | 21 | 0 | 0 |  |  | 1
Plný popis:
[5 empty] | 355 | H | 59245319a | Dlažba zatravňovací BEST-VEGA 60x40x8 cm přírodní | m2 | 93.04 | 5 | 97.692 |  | 0 | 0.14 | 13.6769 |  | 0 | 21 | 0 | 0 |  |  | 1
Plný popis:
[5 empty] | 356 | SP | 564851111 | Podklad ze štěrkodrtě ŠD tl 150 mm | m2 | 692.24 | 0 | 692.24 |  | 0 | 0.27994 | 193.7857 |  | 0 | 21 | 0 | 0 |  |  | 1
[7 empty] | Plný popis: | Podklad ze štěrkodrti ŠD s rozprostřením a zhutněním, po zhutnění tl. 150 mm
[5 empty] | 357 | SP | 596211113 | Kladení zámkové dlažby komunikací pro pěší tl 60 mm skupiny A pl přes 300 m2 | m2 | 692.24 | 0 | 692.24 |  | 0 | 0.08425 | 58.3212 |  | 0 | 21 | 0 | 0 |  |  | 1
[7 empty] | Plný popis: | Kladení dlažby z betonových zámkových dlaždic komunikací pro pěší s ložem z kameniva těženého nebo drceného tl. do 40 mm, s vyplněním spár s dvojitým hutněním, vibrováním a se smetením přebytečného materiálu na krajnici tl. 60 mm skupiny A, pro plochy přes 300 m2
[5 empty] | 358 | SP | 596211114 | Příplatek za kombinaci dvou barev u kladení betonových dlažeb komunikací pro pěší tl 60 mm skupiny A | m2 | 22.3 | 0 | 22.3 |  | 0 |  | 0 |  | 0 | 21 | 0 | 0 |  |  | 1
[7 empty] | Plný popis: | Kladení dlažby z betonových zámkových dlaždic komunikací pro pěší s ložem z kameniva těženého nebo drceného tl. do 40 mm, s vyplněním spár s dvojitým hutněním, vibrováním a se smetením přebytečného materiálu na krajnici tl. 60 mm skupiny A, pro plochy Příplatek k cenám za dlažbu z prvků dvou barev
[5 empty] | 359 | H | 59245308 | Dlažba BEST-KLASIKO 20 x 10 x 6 cm přírodní | m2 | 669.94 | 5 | 703.437 |  | 0 | 0.131 | 92.1502 |  | 0 | 21 | 0 | 0 |  |  | 1
Plný popis:
[7 empty] | Výkaz výměr: | 33,4+6,2+238,84+453,6 |  |  |  | 732.04 | [6 empty] | _
[8 empty] | -11,6-8,8-12,8-6,6-22,3 |  |  |  | -62.1 | [6 empty] | _
[12 empty] | 0 | [6 empty] | _
[5 empty] | 360 | H | 59245267 | Dlažba BEST-KLASIKO pro nevidomé 20 x 10 x 6 cm barevná | m2 | 22.3 | 10 | 24.53 |  | 0 | 0.131 | 3.2134 |  | 0 | 21 | 0 | 0 |  |  | 1
Plný popis:
[7 empty] | Výkaz výměr: | 2+3,5*0,4+13,8+6,5*0,4+2,5 |  |  |  | 22.3 | [6 empty] | _
[12 empty] | 0 | [6 empty] | _
[5 empty] | 361 | SP | 564861111 | Podklad ze štěrkodrtě ŠD tl 200 mm | m2 | 62.8 | 0 | 62.8 |  | 0 | 0.378 | 23.7384 |  | 0 | 21 | 0 | 0 |  |  | 1
[7 empty] | Plný popis: | Podklad ze štěrkodrti ŠD s rozprostřením a zhutněním, po zhutnění tl. 200 mm
[5 empty] | 362 | SP | 596211211 | Kladení zámkové dlažby komunikací pro pěší tl 80 mm skupiny A pl do 100 m2 | m2 | 66.64 | 0 | 66.64 |  | 0 | 0.08565 | 5.7077 |  | 0 | 21 | 0 | 0 |  |  | 1
[7 empty] | Plný popis: | Kladení dlažby z betonových zámkových dlaždic komunikací pro pěší s ložem z kameniva těženého nebo drceného tl. do 40 mm, s vyplněním spár s dvojitým hutněním, vibrováním a se smetením přebytečného materiálu na krajnici tl. 80 mm skupiny A, pro plochy přes 50 do 100 m2
[5 empty] | 363 | SP | 596211214 | Příplatek za kombinaci dvou barev u kladení betonových dlažeb komunikací pro pěší tl 80 mm skupiny A | m2 | 11.8 | 0 | 11.8 |  | 0 |  | 0 |  | 0 | 21 | 0 | 0 |  |  | 1
[7 empty] | Plný popis: | Kladení dlažby z betonových zámkových dlaždic komunikací pro pěší s ložem z kameniva těženého nebo drceného tl. do 40 mm, s vyplněním spár s dvojitým hutněním, vibrováním a se smetením přebytečného materiálu na krajnici tl. 80 mm skupiny A, pro plochy Příplatek k cenám za dlažbu z prvků dvou barev
[5 empty] | 364 | H | 59245266a | Dlažba BEST-KLASIKO 20 x 10 x 8 cm červená pro nevidomé | m2 | 11.8 | 10 | 12.98 |  | 0 | 0.176 | 2.2845 |  | 0 | 21 | 0 | 0 |  |  | 1
Plný popis:
[7 empty] | Výkaz výměr: | 4,8*0,8 |  |  |  | 3.84 | [6 empty] | _
[8 empty] | = |  |  |  | 3.84 | [6 empty] | _
[8 empty] | 0,4*(7+5+4,05+3,85) |  |  |  | 7.96 | [6 empty] | _
[8 empty] | = |  |  |  | 7.96 | [6 empty] | _
[12 empty] | 0 | [6 empty] | _
[5 empty] | 365 | H | 59245311 | Dlažba BEST-KLASIKO 20 x 10 x 8 cm přírodní | m2 | 54.84 | 5 | 57.582 |  | 0 | 0.176 | 10.1344 |  | 0 | 21 | 0 | 0 |  |  | 1
Plný popis:
[7 empty] | Výkaz výměr: | 29,6+11,6+8,8+12,8 |  |  |  | 62.8 | [6 empty] | _
[8 empty] | -7,96 |  |  |  | -7.96 | [6 empty] | _
[12 empty] | 0 | [6 empty] | _
_
[8 empty] | 008: Trubní vedení | [5 empty] | 0 |  | 1.1173 |  | 0 |  | 0 | 0 |  |  | 13
[5 empty] | 366 | SP | 899231111 | Výšková úprava uličního vstupu nebo vpusti do 200 mm zvýšením mříže | kus | 1 | 0 | 1 |  | 0 | 0.42368 | 0.42368 |  | 0 | 21 | 0 | 0 |  |  | 1
[7 empty] | Plný popis: | Výšková úprava uličního vstupu nebo vpusti do 200 mm zvýšením mříže
[5 empty] | 367 | SP | 895941311 | Zřízení vpusti kanalizační uliční z betonových dílců typ UVB-50 | kus | 1 | 0 | 1 |  | 0 | 0.14494 | 0.14494 |  | 0 | 21 | 0 | 0 |  |  | 1
[7 empty] | Plný popis: | Zřízení vpusti kanalizační uliční z betonových dílců typ UVB-50
[5 empty] | 368 | SP | 899203111 | Osazení mříží litinových včetně rámů a košů na bahno hmotnosti nad 100 do 150 kg | kus | 1 | 0 | 1 |  | 0 | 0.00936 | 0.00936 |  | 0 | 21 | 0 | 0 |  |  | 1
[7 empty] | Plný popis: | Osazení mříží litinových včetně rámů a košů na bahno hmotnosti jednotlivě přes 100 do 150 kg
[5 empty] | 369 | H | 59223850 | Dno betonové pro uliční vpusť s výtokovým otvorem TBV-Q 450/330/1a 45x33x5 cm | kus | 1 | 0 | 1 |  | 0 | 0.097 | 0.097 |  | 0 | 21 | 0 | 0 |  |  | 1
Plný popis:
[5 empty] | 370 | H | 59223858 | Skruž betonová pro uliční vpusť horní TBV-Q 450/555/5d, 45x55x5 cm | kus | 1 | 0 | 1 |  | 0 | 0.111 | 0.111 |  | 0 | 21 | 0 | 0 |  |  | 1
Plný popis:
[5 empty] | 371 | H | 59223862 | Skruž betonová pro uliční vpusť středová TBV-Q 450/295/6a 45x30x5 cm | kus | 1 | 0 | 1 |  | 0 | 0.057 | 0.057 |  | 0 | 21 | 0 | 0 |  |  | 1
Plný popis:
[5 empty] | 372 | H | 59223864 | Prstenec betonový pro uliční vpusť vyrovnávací TBV-Q 390/60/10a, 39x6x5 cm | kus | 1 | 0 | 1 |  | 0 | 0.027 | 0.027 |  | 0 | 21 | 0 | 0 |  |  | 1
Plný popis:
[5 empty] | 373 | H | 59223875 | Koš pozink. D1 DIN 4052, nízký, pro rám 500/300 | kus | 1 | 0 | 1 |  | 0 | 0.004 | 0.004 |  | 0 | 21 | 0 | 0 |  |  | 1
Plný popis:
[5 empty] | 374 | H | 59223876 | Rám zabetonovaný DIN 19583-9 500/500 mm | kus | 1 | 0 | 1 |  | 0 | 0.06 | 0.06 |  | 0 | 21 | 0 | 0 |  |  | 1
Plný popis:
[5 empty] | 375 | H | 59223878 | Mříž M1 D400 DIN 19583-13, 500/500 mm | kus | 1 | 0 | 1 |  | 0 | 0.058 | 0.058 |  | 0 | 21 | 0 | 0 |  |  | 1
Plný popis:
[5 empty] | 376 | SP | 871355221 | Kanalizační potrubí z tvrdého PVC-systém KG tuhost třídy SN8 DN200 | m | 26 | 0 | 26 |  | 0 | 0.00482 | 0.12532 |  | 0 | 21 | 0 | 0 |  |  | 1
[7 empty] | Plný popis: | Kanalizační potrubí z tvrdého PVC systém KG v otevřeném výkopu ve sklonu do 20 %, tuhost třídy SN 8 DN 200
[7 empty] | Výkaz výměr: | 14,7+3,3+8 |  |  |  | 26 | [6 empty] | _
[12 empty] | 0 | [6 empty] | _
[5 empty] | 377 | SP | 892271111 | Tlaková zkouška vodou potrubí DN 100 nebo 125 | m | 26 | 0 | 26 |  | 0 |  | 0 |  | 0 | 21 | 0 | 0 |  |  | 1
[7 empty] | Plný popis: | Tlakové zkoušky vodou na potrubí DN 100 nebo 125
[5 empty] | 378 | SP | 871002 | napojení na dešť kanalizaci | kus | 1 | 0 | 1 |  | 0 |  | 0 |  | 0 | 21 | 0 | 0 |  |  | 1
Plný popis:
_
[8 empty] | 009: Ostatní konstrukce a práce | [5 empty] | 0 |  | 143.9157 |  | 73.813 |  | 0 | 0 |  |  | 28
[5 empty] | 379 | SP | 976071111 | Vybourání kovových madel a zábradlí | m | 49 | 0 | 49 |  | 0 |  | 0 | 0.037 | 1.813 | 21 | 0 | 0 |  |  | 1
[7 empty] | Plný popis: | Vybourání kovových madel, zábradlí, dvířek, zděří, kotevních želez madel a zábradlí
[5 empty] | 380 | SP | 911121111 | Montáž zábradlí ocelového přichyceného vruty do betonového podkladu | m | 30 | 0 | 30 |  | 0 | 0.00084 | 0.0252 |  | 0 | 21 | 0 | 0 |  |  | 1
[7 empty] | Plný popis: | Montáž zábradlí ocelového přichyceného vruty do betonového podkladu
[5 empty] | 381 | H | Z02 | ocelové zábradlí s výpní nerezovými lankySC700 - - montáž a kotvení,spodní stavba | m | 30 | 10 | 33 |  | 0 |  | 0 |  | 0 | 21 | 0 | 0 |  |  | 1
Plný popis:
[5 empty] | 382 | SP | X7 | odpadkový koš se stříškou LN115t - dodávka, montáž ,kotvení, spodní stavba | soubor | 1 | 0 | 1 |  | 0 |  | 0 |  | 0 | 21 | 0 | 0 |  |  | 1
Plný popis:
[5 empty] | 383 | SP | 919726122 | Geotextilie pro ochranu, separaci a filtraci netkaná měrná hmotnost do 300 g/m2 | m2 | 262.71 | 0 | 262.71 |  | 0 | 0.00047 | 0.12347 |  | 0 | 21 | 0 | 0 |  |  | 1
[7 empty] | Plný popis: | Geotextilie netkaná pro ochranu, separaci nebo filtraci měrná hmotnost přes 200 do 300 g/m2
[5 empty] | 384 | SP | 915621111 | Předznačení vodorovného plošného značení | m2 | 14 | 0 | 14 |  | 0 | 1e-05 | 0.00014 |  | 0 | 21 | 0 | 0 |  |  | 1
[7 empty] | Plný popis: | Předznačení pro vodorovné značení stříkané barvou nebo prováděné z nátěrových hmot plošné šipky, symboly, nápisy
[7 empty] | Výkaz výměr: | 0,5*4*7 |  |  |  | 14 | [6 empty] | _
[12 empty] | 0 | [6 empty] | _
[5 empty] | 385 | SP | 915231112 | Vodorovné dopravní značení retroreflexním bílým plastem přechody pro chodce, šipky nebo symboly | m2 | 14 | 0 | 14 |  | 0 | 0.0026 | 0.0364 |  | 0 | 21 | 0 | 0 |  |  | 1
[7 empty] | Plný popis: | Vodorovné dopravní značení stříkaným plastem přechody pro chodce, šipky, symboly nápisy bílé retroreflexní
[5 empty] | 386 | SP | 916131113 | Osazení silničního obrubníku betonového ležatého s boční opěrou do lože z betonu prostého | m | 70.95 | 0 | 70.95 |  | 0 | 0.20219 | 14.3454 |  | 0 | 21 | 0 | 0 |  |  | 1
[7 empty] | Plný popis: | Osazení silničního obrubníku betonového se zřízením lože, s vyplněním a zatřením spár cementovou maltou ležatého s boční opěrou z betonu prostého tř. C 12/15, do lože z betonu prostého téže značky
[7 empty] | Výkaz výměr: | 7+5+4,05+3,85+2,2+6+4,05+10+2 |  |  |  | 44.15 | [6 empty] | _
[8 empty] | 14,8+12 |  |  |  | 26.8 | [6 empty] | _
[12 empty] | 0 | [6 empty] | _
[5 empty] | 387 | H | 59217510 | Obrubník betonový silniční nájezdový 100x15x15 cm | kus | 44.15 | 5 | 46.3575 |  | 0 | 0.063 | 2.9205 |  | 0 | 21 | 0 | 0 |  |  | 1
Plný popis:
[5 empty] | 388 | H | 59217000a | Obrubník betonový silniční nájezdový 50x30x30 cm Ronda | kus | 53.6 | 5 | 56.28 |  | 0 | 0.063 | 3.5456 |  | 0 | 21 | 0 | 0 |  |  | 1
Plný popis:
[7 empty] | Výkaz výměr: | 26,8*2 |  |  |  | 53.6 | [6 empty] | _
[12 empty] | 0 | [6 empty] | _
[5 empty] | 389 | SP | 916131213 | Osazení silničního obrubníku betonového stojatého s boční opěrou do lože z betonu prostého | m | 228.51 | 0 | 228.51 |  | 0 | 0.1554 | 35.5105 |  | 0 | 21 | 0 | 0 |  |  | 1
[7 empty] | Plný popis: | Osazení silničního obrubníku betonového se zřízením lože, s vyplněním a zatřením spár cementovou maltou stojatého s boční opěrou z betonu prostého tř. C 12/15, do lože z betonu prostého téže značky
[7 empty] | Výkaz výměr: | 72,24-20,1+96,22+12+37,25+15+15,2+3,6+10 |  |  |  | 241.41 | [6 empty] | _
[8 empty] | -5-4,05-3,85 |  |  |  | -12.9 | [6 empty] | _
[12 empty] | 0 | [6 empty] | _
[5 empty] | 390 | H | 59217503 | Obrubník BEST-MONO I, přírodní 100x15/12x30 cm | kus | 228.51 | 5 | 239.9355 |  | 0 | 0.102 | 24.4734 |  | 0 | 21 | 0 | 0 |  |  | 1
Plný popis:
[5 empty] | 391 | SP | 916231213 | Osazení chodníkového obrubníku betonového stojatého s boční opěrou do lože z betonu prostého | m | 50.2 | 0 | 50.2 |  | 0 | 0.1295 | 6.5009 |  | 0 | 21 | 0 | 0 |  |  | 1
[7 empty] | Plný popis: | Osazení chodníkového obrubníku betonového se zřízením lože, s vyplněním a zatřením spár cementovou maltou stojatého s boční opěrou z betonu prostého tř. C 12/15, do lože z betonu prostého téže značky
[7 empty] | Výkaz výměr: | 24,1+5,6+14,5+6 |  |  |  | 50.2 | [6 empty] | _
[12 empty] | 0 | [6 empty] | _
[5 empty] | 392 | H | 59217509 | Obrubník BEST-LINEA I 50x8x25 cm přírodní | kus | 100.4 | 5 | 105.42 |  | 0 | 0.024 | 2.5301 |  | 0 | 21 | 0 | 0 |  |  | 1
Plný popis:
[7 empty] | Výkaz výměr: | 50,2*2 |  |  |  | 100.4 | [6 empty] | _
[12 empty] | 0 | [6 empty] | _
[5 empty] | 393 | SP | 916991121 | Lože pod obrubníky, krajníky nebo obruby z dlažebních kostek z betonu prostého | m3 | 15.139 | 0 | 15.139 |  | 0 | 2.2563 | 34.1587 |  | 0 | 21 | 0 | 0 |  |  | 1
[7 empty] | Plný popis: | Lože pod obrubníky, krajníky nebo obruby z dlažebních kostek z betonu prostého tř. C 12/15
[7 empty] | Výkaz výměr: | 228,51*0,05 |  |  |  | 11.4255 | [6 empty] | _
[8 empty] | 44,15*0,05 |  |  |  | 2.2075 | [6 empty] | _
[8 empty] | 50,2*0,03 |  |  |  | 1.506 | [6 empty] | _
[12 empty] | 0 | [6 empty] | _
[5 empty] | 394 | SP | 997221561 | Vodorovná doprava suti z kusových materiálů do 1 km | t | 484.0656 | 0 | 484.0656 |  | 0 |  | 0 |  | 0 | 21 | 0 | 0 |  |  | 1
[7 empty] | Plný popis: | Vodorovná doprava suti bez naložení, ale se složením a s hrubým urovnáním z kusových materiálů, na vzdálenost do 1 km
[5 empty] | 395 | SP | 997221569 | Příplatek ZKD 1 km u vodorovné dopravy suti z kusových materiálů | t | 6685.364 | 0 | 6685.364 |  | 0 |  | 0 |  | 0 | 21 | 0 | 0 |  |  | 1
[7 empty] | Plný popis: | Vodorovná doprava suti bez naložení, ale se složením a s hrubým urovnáním Příplatek k ceně za každý další i započatý 1 km přes 1 km
[7 empty] | Výkaz výměr: | 477,526*14 |  |  |  | 6685.364 | [6 empty] | _
[12 empty] | 0 | [6 empty] | _
[5 empty] | 396 | SP | 997221611 | Nakládání suti na dopravní prostředky pro vodorovnou dopravu | t | 484.0656 | 0 | 484.0656 |  | 0 |  | 0 |  | 0 | 21 | 0 | 0 |  |  | 1
[7 empty] | Plný popis: | Nakládání na dopravní prostředky pro vodorovnou dopravu suti
[5 empty] | 397 | SP | 997221815 | Poplatek za uložení betonového odpadu na skládce (skládkovné) | t | 184.578 | 0 | 184.578 |  | 0 |  | 0 |  | 0 | 21 | 0 | 0 |  |  | 1
[7 empty] | Plný popis: | Poplatek za uložení stavebního odpadu na skládce (skládkovné) betonového
[7 empty] | Výkaz výměr: | 477,526 |  |  |  | 477.526 | [6 empty] | _
[8 empty] | -153,905 |  |  |  | -153.905 | [6 empty] | _
[8 empty] | -139,043 |  |  |  | -139.043 | [6 empty] | _
[12 empty] | 0 | [6 empty] | _
[5 empty] | 398 | SP | 997221845 | Poplatek za uložení odpadu z asfaltových povrchů na skládce (skládkovné) | t | 153.905 | 0 | 153.905 |  | 0 |  | 0 |  | 0 | 21 | 0 | 0 |  |  | 1
[7 empty] | Plný popis: | Poplatek za uložení stavebního odpadu na skládce (skládkovné) z asfaltových povrchů
[5 empty] | 399 | SP | 997221855 | Poplatek za uložení odpadu z kameniva na skládce (skládkovné) | t | 139.043 | 0 | 139.043 |  | 0 |  | 0 |  | 0 | 21 | 0 | 0 |  |  | 1
[7 empty] | Plný popis: | Poplatek za uložení stavebního odpadu na skládce (skládkovné) z kameniva
[7 empty] | Výkaz výměr: | 95,776+20,497+19,665+3,105 |  |  |  | 139.043 | [6 empty] | _
[12 empty] | 0 | [6 empty] | _
[5 empty] | 400 | SP | 962022491 | Bourání zdiva nadzákladového kamenného na MC přes 1 m3 - bourání opěrky | m3 | 28.8 | 0 | 28.8 |  | 0 |  | 0 | 2.5 | 72 | 21 | 0 | 0 |  |  | 1
[7 empty] | Plný popis: | Bourání zdiva nadzákladového kamenného nebo smíšeného kamenného, na maltu cementovou, objemu přes 1 m3
[7 empty] | Výkaz výměr: | 19,2*1,5 |  |  |  | 28.8 | [6 empty] | _
[12 empty] | 0 | [6 empty] | _
[5 empty] | 401 | SP | 935931423 | Odvodnění plastovými žlaby pro zatížení D400 s roštem litinovým vnitřní š x hl 150x151 mm | m | 17.7 | 0 | 17.7 |  | 0 | 0.43 | 7.611 |  | 0 | 21 | 0 | 0 |  |  | 1
[7 empty] | Plný popis: | Odvodnění ploch plastovými žlaby pro třídu zatížení D 400, s krycím roštem litinovým vnitřní šířky/hloubky 150/151 mm
[7 empty] | Výkaz výměr: | 2,9*3+3,7+2,4+2,9 |  |  |  | 17.7 | [6 empty] | _
[12 empty] | 0 | [6 empty] | _
[5 empty] | 402 | SP | 916991121 | Lože pod obrubníky, krajníky nebo obruby z dlažebních kostek z betonu prostého - pod žlab | m3 | 0.7965 | 0 | 0.7965 |  | 0 | 2.2563 | 1.7972 |  | 0 | 21 | 0 | 0 |  |  | 1
[7 empty] | Plný popis: | Lože pod obrubníky, krajníky nebo obruby z dlažebních kostek z betonu prostého tř. C 12/15
[7 empty] | Výkaz výměr: | 17,7*0,15*0,3 |  |  |  | 0.7965 | [6 empty] | _
[12 empty] | 0 | [6 empty] | _
[5 empty] | 403 | SP | 935112111 | Osazení příkopového žlabu do betonu tl 100 mm z betonových tvárnic š 500 mm | m | 57.2 | 0 | 57.2 |  | 0 | 0.13096 | 7.4909 |  | 0 | 21 | 0 | 0 |  |  | 1
[7 empty] | Plný popis: | Osazení betonového příkopového žlabu s vyplněním a zatřením spár cementovou maltou s ložem tl. 100 mm z betonu prostého tř. C 12/15 z betonových příkopových tvárnic šířky do 500 mm
[7 empty] | Výkaz výměr: | 3,6+10+2+12+17,1+12,5 |  |  |  | 57.2 | [6 empty] | _
[12 empty] | 0 | [6 empty] | _
[5 empty] | 404 | SP | 935112911 | Příplatek ZKD tl 10 mm lože přes 100 mm u příkopového žlabu osazeného do betonu | m2 | 28.6 | 0 | 28.6 |  | 0 | 0.02681 | 0.76677 |  | 0 | 21 | 0 | 0 |  |  | 1
[7 empty] | Plný popis: | Osazení betonového příkopového žlabu s vyplněním a zatřením spár cementovou maltou Příplatek k cenám za každých dalších i započatých 10 mm tloušťky lože přes 100 mm
[7 empty] | Výkaz výměr: | 57,2*0,5 |  |  |  | 28.6 | [6 empty] | _
[12 empty] | 0 | [6 empty] | _
[5 empty] | 405 | H | 59227724 | Žlab betonový dvouvrstvý BEST ŽLAB II 7/10 x 28 x 21 | kus | 205.92 | 5 | 216.216 |  | 0 | 0.0095 | 2.0541 |  | 0 | 21 | 0 | 0 |  |  | 1
Plný popis:
[7 empty] | Výkaz výměr: | 57,2*3,6 |  |  |  | 205.92 | [6 empty] | _
[12 empty] | 0 | [6 empty] | _
[5 empty] | 406 | H | 59227727 | Mříž litinová ke žlabům BEST 7/10 x 28 x 21 | kus | 1 | 0 | 1 |  | 0 | 0.0255 | 0.0255 |  | 0 | 21 | 0 | 0 |  |  | 1
Plný popis:
_
[8 empty] | 099: Přesun hmot HSV | [5 empty] | 0 |  | 0 |  | 0 |  | 0 | 0 |  |  | 1
[5 empty] | 407 | SP | 998223011 | Přesun hmot pro pozemní komunikace s krytem dlážděným | t | 908.9617 | 0 | 908.9617 |  | 0 |  | 0 |  | 0 | 21 | 0 | 0 |  |  | 1
[7 empty] | Plný popis: | Přesun hmot pro pozemní komunikace s krytem dlážděným dopravní vzdálenost do 200 m jakékoliv délky objektu
_
[8 empty] | 711: Izolace proti vodě | [5 empty] | 0 |  | 0.033481 |  | 0 |  | 0 | 0 |  |  | 2
[5 empty] | 408 | SP | 711132220 | Izolace proti zemní vlhkosti na svislé ploše na sucho pásy TECHNODREN 0851 R1 | m2 | 42.925 | 0 | 42.925 |  | 0 | 0.00078 | 0.033481 |  | 0 | 21 | 0 | 0 |  |  | 1
[7 empty] | Plný popis: | Izolace proti zemní vlhkosti a beztlakové podpovrchové vodě pásy na sucho na ploše svislé S TECHNODREN, typ 0815 R1 se samolepicí páskou
[7 empty] | Výkaz výměr: | 0,6*17,0 |  |  |  | 10.2 | [6 empty] | _
[8 empty] | 1,75*18,7 |  |  |  | 32.725 | [6 empty] | _
[12 empty] | 0 | [6 empty] | _
[5 empty] | 409 | SP | 998711201 | Přesun hmot procentní pro izolace proti vodě, vlhkosti a plynům v objektech v do 6 m | % | 3.05 | 0 | 3.05 |  | 0 |  | 0 |  | 0 | 21 | 0 | 0 |  |  | 1
[7 empty] | Plný popis: | Přesun hmot pro izolace proti vodě, vlhkosti a plynům stanovený procentní sazbou z ceny vodorovná dopravní vzdálenost do 50 m v objektech výšky do 6 m
_
[8 empty] | 782: Obklady z kamene | [5 empty] | 0 |  | 0.24246 |  | 0 |  | 0 | 0 |  |  | 3
[5 empty] | 410 | SP | 782612113 | Montáž obkladů parapetů z pravoúhlých desek z měkkého kamene do lepidla tl 40 a 50 mm | m2 | 1.92 | 0 | 1.92 |  | 0 | 0.01078 | 0.020698 |  | 0 | 21 | 0 | 0 |  |  | 1
[7 empty] | Plný popis: | Montáž obkladů parapetů z měkkých kamenů kladených do lepidla z nejvýše dvou rozdílných druhů pravoúhlých desek ve skladbě se pravidelně opakujících tl. 40 a 50 mm
[7 empty] | Výkaz výměr: | 0,4*1,6*3 |  |  |  | 1.92 | [6 empty] | _
[12 empty] | 0 | [6 empty] | _
[5 empty] | 411 | H | 58381913 | Deska dlažební, pískovec smirkovaný tl 4 cm | m2 | 1.92 | 10 | 2.112 |  | 0 | 0.105 | 0.22176 |  | 0 | 21 | 0 | 0 |  |  | 1
Plný popis:
[5 empty] | 412 | SP | 998782201 | Přesun hmot procentní pro obklady kamenné v objektech v do 6 m | % | 2.21 | 0 | 2.21 |  | 0 |  | 0 |  | 0 | 21 | 0 | 0 |  |  | 1
[7 empty] | Plný popis: | Přesun hmot pro obklady kamenné stanovený procentní sazbou z ceny vodorovná dopravní vzdálenost do 50 m v objektech výšky do 6 m
_
[8 empty] | VRN: Vedlejší rozpočtové náklady | [5 empty] | 0 |  | 0 |  | 0 |  | 0 | 0 |  |  | 1
[5 empty] | 413 | ON | 07 | Zařízení staveniště | % | 5 | 0 | 5 |  | 0 |  | 0 |  | 0 | 21 | 0 | 0 |  |  | 1
Plný popis:
_
_
[8 empty] | SO_01-g: CHODNÍKY, NÁMĚSTÍ - 2.část | [5 empty] | 0 |  | 365.9605 |  | 274.5469 |  | 0 | 0 |  |  | 54
[8 empty] | 001: Zemní práce | [5 empty] | 0 |  | 0.0009915 |  | 274.5469 |  | 0 | 0 |  |  | 23
[5 empty] | 414 | SP | 167101101 | Nakládání výkopku z hornin tř. 1 až 4 do 100 m3 - odvoz přebytečné zeminy | m3 | 130.899 | 0 | 130.899 |  | 0 |  | 0 |  | 0 | 21 | 0 | 0 |  |  | 1
[7 empty] | Plný popis: | Nakládání, skládání a překládání neulehlého výkopku nebo sypaniny nakládání, množství do 100 m3, z hornin tř. 1 až 4
[7 empty] | Výkaz výměr: | 11,792+18,128+2,721+11,003+5,859+117,67+45,76+16,13 |  |  |  | 229.063 | [6 empty] | _
[8 empty] | -(4,945+29,593+13,35+8,133+9,915+16,33+15,898) |  |  |  | -98.164 | [6 empty] | _
[12 empty] | 0 | [6 empty] | _
[5 empty] | 415 | SP | 162701105 | Vodorovné přemístění do 10000 m výkopku/sypaniny z horniny tř. 1 až 4 - odvoz přebytečné zeminy | m3 | 130.899 | 0 | 130.899 |  | 0 |  | 0 |  | 0 | 21 | 0 | 0 |  |  | 1
[7 empty] | Plný popis: | Vodorovné přemístění výkopku nebo sypaniny po suchu na obvyklém dopravním prostředku, bez naložení výkopku, avšak se složením bez rozhrnutí z horniny tř. 1 až 4 na vzdálenost přes 9 000 do 10 000 m
[5 empty] | 416 | SP | 162701109 | Příplatek k vodorovnému přemístění výkopku/sypaniny z horniny tř. 1 až 4 ZKD 1000 m přes 10000 m - odvoz přebytečné zeminy | m3 | 654.495 | 0 | 654.495 |  | 0 |  | 0 |  | 0 | 21 | 0 | 0 |  |  | 1
[7 empty] | Plný popis: | Vodorovné přemístění výkopku nebo sypaniny po suchu na obvyklém dopravním prostředku, bez naložení výkopku, avšak se složením bez rozhrnutí z horniny tř. 1 až 4 na vzdálenost Příplatek k ceně za každých dalších i započatých 1 000 m
[7 empty] | Výkaz výměr: | 130,899*5 |  |  |  | 654.495 | [6 empty] | _
[12 empty] | 0 | [6 empty] | _
[5 empty] | 417 | SP | 171201201 | Uložení sypaniny na skládky - odvoz přebytečné zeminy | m3 | 130.899 | 0 | 130.899 |  | 0 |  | 0 |  | 0 | 21 | 0 | 0 |  |  | 1
[7 empty] | Plný popis: | Uložení sypaniny na skládky
[5 empty] | 418 | SP | 171201211 | Poplatek za uložení odpadu ze sypaniny na skládce (skládkovné) - odvoz přebytečné zeminy | t | 235.6182 | 0 | 235.6182 |  | 0 |  | 0 |  | 0 | 21 | 0 | 0 |  |  | 1
[7 empty] | Plný popis: | Uložení sypaniny poplatek za uložení sypaniny na skládce (skládkovné)
[7 empty] | Výkaz výměr: | 130,899*1,8 |  |  |  | 235.6182 | [6 empty] | _
[12 empty] | 0 | [6 empty] | _
[5 empty] | 419 | SP | 113107221 | Odstranění podkladu pl přes 200 m2 z kameniva drceného tl 100 mm | m2 | 469.9 | 0 | 469.9 |  | 0 |  | 0 | 0.13 | 61.087 | 21 | 0 | 0 |  |  | 1
[7 empty] | Plný popis: | Odstranění podkladů nebo krytů s přemístěním hmot na skládku na vzdálenost do 20 m nebo s naložením na dopravní prostředek v ploše jednotlivě přes 200 m2 z kameniva hrubého drceného, o tl. vrstvy do 100 mm
[7 empty] | Výkaz výměr: | 498,95 |  |  |  | 498.95 | [6 empty] | _
[8 empty] | -29,05 |  |  |  | -29.05 | [6 empty] | _
[12 empty] | 0 | [6 empty] | _
[5 empty] | 420 | SP | 113107162 | Odstranění podkladu pl přes 50 do 200 m2 z kameniva drceného tl 200 mm | m2 | 29.05 | 0 | 29.05 |  | 0 |  | 0 | 0.235 | 6.8267 | 21 | 0 | 0 |  |  | 1
[7 empty] | Plný popis: | Odstranění podkladů nebo krytů s přemístěním hmot na skládku na vzdálenost do 20 m nebo s naložením na dopravní prostředek v ploše jednotlivě přes 50 m2 do 200 m2 z kameniva hrubého drceného, o tl. vrstvy přes 100 do 200 mm
[7 empty] | Výkaz výměr: | 8,9+20,15 |  |  |  | 29.05 | [6 empty] | _
[12 empty] | 0 | [6 empty] | _
[5 empty] | 421 | SP | 113107243 | Odstranění podkladu pl přes 200 m2 živičných tl 150 mm | m2 | 498.95 | 0 | 498.95 |  | 0 |  | 0 | 0.316 | 157.6682 | 21 | 0 | 0 |  |  | 1
[7 empty] | Plný popis: | Odstranění podkladů nebo krytů s přemístěním hmot na skládku na vzdálenost do 20 m nebo s naložením na dopravní prostředek v ploše jednotlivě přes 200 m2 živičných, o tl. vrstvy přes 100 do 150 mm
[7 empty] | Výkaz výměr: | 145,4+46,93+36+110,5+160,12 |  |  |  | 498.95 | [6 empty] | _
[12 empty] | 0 | [6 empty] | _
[5 empty] | 422 | SP | 113203111 | Vytrhání obrub z dlažebních kostek | m | 14 | 0 | 14 |  | 0 |  | 0 | 0.115 | 1.61 | 21 | 0 | 0 |  |  | 1
[7 empty] | Plný popis: | Vytrhání obrub s vybouráním lože, s přemístěním hmot na skládku na vzdálenost do 3 m nebo s naložením na dopravní prostředek z dlažebních kostek
[5 empty] | 423 | SP | 113202111 | Vytrhání obrub krajníků obrubníků stojatých | m | 231 | 0 | 231 |  | 0 |  | 0 | 0.205 | 47.355 | 21 | 0 | 0 |  |  | 1
[7 empty] | Plný popis: | Vytrhání obrub s vybouráním lože, s přemístěním hmot na skládku na vzdálenost do 3 m nebo s naložením na dopravní prostředek z krajníků nebo obrubníků stojatých
[7 empty] | Výkaz výměr: | 66+23+21+61+60 |  |  |  | 231 | [6 empty] | _
[12 empty] | 0 | [6 empty] | _
[5 empty] | 424 | SP | 132201101 | Hloubení rýh š do 600 mm v hornině tř. 3 objemu do 100 m3 | m3 | 29.988 | 0 | 29.988 |  | 0 |  | 0 |  | 0 | 21 | 0 | 0 |  |  | 1
[7 empty] | Plný popis: | Hloubení zapažených i nezapažených rýh šířky do 600 mm s urovnáním dna do předepsaného profilu a spádu v hornině tř. 3 do 100 m3
[7 empty] | Výkaz výměr: | 0,3*0,3*(12,3+294,4+26,5) |  |  |  | 29.988 | [6 empty] | _
[12 empty] | 0 | [6 empty] | _
[5 empty] | 425 | SP | 132201109 | Příplatek za lepivost k hloubení rýh š do 600 mm v hornině tř. 3 | m3 | 29.988 | 0 | 29.988 |  | 0 |  | 0 |  | 0 | 21 | 0 | 0 |  |  | 1
[7 empty] | Plný popis: | Hloubení zapažených i nezapažených rýh šířky do 600 mm s urovnáním dna do předepsaného profilu a spádu v hornině tř. 3 Příplatek k cenám za lepivost horniny tř. 3
[5 empty] | 426 | SP | 174101101 | Zásyp jam, šachet rýh nebo kolem objektů sypaninou se zhutněním | m3 | 13.858 | 0 | 13.858 |  | 0 |  | 0 |  | 0 | 21 | 0 | 0 |  |  | 1
[7 empty] | Plný popis: | Zásyp sypaninou z jakékoliv horniny s uložením výkopku ve vrstvách se zhutněním jam, šachet, rýh nebo kolem objektů v těchto vykopávkách
[7 empty] | Výkaz výměr: | 29,988-16,13 |  |  |  | 13.858 | [6 empty] | _
[12 empty] | 0 | [6 empty] | _
[5 empty] | 427 | SP | 162301101 | Vodorovné přemístění do 500 m výkopku/sypaniny z horniny tř. 1 až 4 | m3 | 16.13 | 0 | 16.13 |  | 0 |  | 0 |  | 0 | 21 | 0 | 0 |  |  | 1
[7 empty] | Plný popis: | Vodorovné přemístění výkopku nebo sypaniny po suchu na obvyklém dopravním prostředku, bez naložení výkopku, avšak se složením bez rozhrnutí z horniny tř. 1 až 4 na vzdálenost přes 50 do 500 m
[5 empty] | 428 | SP | 171201201 | Uložení sypaniny na skládky - deponii | m3 | 16.13 | 0 | 16.13 |  | 0 |  | 0 |  | 0 | 21 | 0 | 0 |  |  | 1
[7 empty] | Plný popis: | Uložení sypaniny na skládky
[5 empty] | 429 | SP | 167101101 | Nakládání výkopku z hornin tř. 1 až 4 do 100 m3 | m3 | 14.872 | 0 | 14.872 |  | 0 |  | 0 |  | 0 | 21 | 0 | 0 |  |  | 1
[7 empty] | Plný popis: | Nakládání, skládání a překládání neulehlého výkopku nebo sypaniny nakládání, množství do 100 m3, z hornin tř. 1 až 4
[5 empty] | 430 | SP | 174101101 | Zásyp jam, šachet rýh nebo kolem objektů sypaninou se zhutněním | m3 | 9.915 | 0 | 9.915 |  | 0 |  | 0 |  | 0 | 21 | 0 | 0 |  |  | 1
[7 empty] | Plný popis: | Zásyp sypaninou z jakékoliv horniny s uložením výkopku ve vrstvách se zhutněním jam, šachet, rýh nebo kolem objektů v těchto vykopávkách
[5 empty] | 431 | SP | 162301101 | Vodorovné přemístění do 500 m výkopku/sypaniny z horniny tř. 1 až 4 | m3 | 9.915 | 0 | 9.915 |  | 0 |  | 0 |  | 0 | 21 | 0 | 0 |  |  | 1
[7 empty] | Plný popis: | Vodorovné přemístění výkopku nebo sypaniny po suchu na obvyklém dopravním prostředku, bez naložení výkopku, avšak se složením bez rozhrnutí z horniny tř. 1 až 4 na vzdálenost přes 50 do 500 m
[5 empty] | 432 | SP | 162701105 | Vodorovné přemístění do 10000 m výkopku/sypaniny z horniny tř. 1 až 4 | m3 | 4.957 | 0 | 4.957 |  | 0 |  | 0 |  | 0 | 21 | 0 | 0 |  |  | 1
[7 empty] | Plný popis: | Vodorovné přemístění výkopku nebo sypaniny po suchu na obvyklém dopravním prostředku, bez naložení výkopku, avšak se složením bez rozhrnutí z horniny tř. 1 až 4 na vzdálenost přes 9 000 do 10 000 m
[5 empty] | 433 | SP | 181301102 | Rozprostření ornice tl vrstvy do 150 mm pl do 500 m2 v rovině nebo ve svahu do 1:5 | m2 | 33.05 | 0 | 33.05 |  | 0 |  | 0 |  | 0 | 21 | 0 | 0 |  |  | 1
[7 empty] | Plný popis: | Rozprostření a urovnání ornice v rovině nebo ve svahu sklonu do 1:5 při souvislé ploše do 500 m2, tl. vrstvy přes 100 do 150 mm
[7 empty] | Výkaz výměr: | 3,1+0,9+8,9+20,15 |  |  |  | 33.05 | [6 empty] | _
[12 empty] | 0 | [6 empty] | _
[5 empty] | 434 | SP | 181411131 | Založení parkového trávníku výsevem plochy do 1000 m2 v rovině a ve svahu do 1:5 | m2 | 33.05 | 0 | 33.05 |  | 0 |  | 0 |  | 0 | 21 | 0 | 0 |  |  | 1
[7 empty] | Plný popis: | Založení trávníku na půdě předem připravené plochy do 1000 m2 výsevem včetně utažení parkového v rovině nebo na svahu do 1:5
[5 empty] | 435 | H | 00572410 | Osivo směs travní parková | kg | 0.9915 | 0 | 0.9915 |  | 0 | 0.001 | 0.0009915 |  | 0 | 21 | 0 | 0 |  |  | 1
Plný popis:
[7 empty] | Výkaz výměr: | 33,05*0,03 |  |  |  | 0.9915 | [6 empty] | _
[12 empty] | 0 | [6 empty] | _
[5 empty] | 436 | H | OR | nákup ornice | m3 | 4.9575 | 0 | 4.9575 |  | 0 |  | 0 |  | 0 | 21 | 0 | 0 |  |  | 1
Plný popis:
[7 empty] | Výkaz výměr: | 33,05*0,15 |  |  |  | 4.9575 | [6 empty] | _
[12 empty] | 0 | [6 empty] | _
_
[8 empty] | 002: Základy | [5 empty] | 0 |  | 0 |  | 0 |  | 0 | 0 |  |  | 1
[5 empty] | 437 | SP | 215901101 | Zhutnění podloží z hornin soudržných do 92% PS nebo nesoudržných sypkých I(d) do 0,8 | m2 | 465.92 | 0 | 465.92 |  | 0 |  | 0 |  | 0 | 21 | 0 | 0 |  |  | 1
[7 empty] | Plný popis: | Zhutnění podloží pod násypy z rostlé horniny tř. 1 až 4 z hornin soudružných do 92 % PS a nesoudržných sypkých relativní ulehlosti I(d) do 0,8
_
[8 empty] | 005: Komunikace | [5 empty] | 0 |  | 237.164 |  | 0 |  | 0 | 0 |  |  | 10
[5 empty] | 438 | SP | 564851111 | Podklad ze štěrkodrtě ŠD tl 150 mm | m2 | 444.63 | 0 | 444.63 |  | 0 | 0.27994 | 124.4697 |  | 0 | 21 | 0 | 0 |  |  | 1
[7 empty] | Plný popis: | Podklad ze štěrkodrti ŠD s rozprostřením a zhutněním, po zhutnění tl. 150 mm
[5 empty] | 439 | SP | 596211113 | Kladení zámkové dlažby komunikací pro pěší tl 60 mm skupiny A pl přes 300 m2 | m2 | 444.63 | 0 | 444.63 |  | 0 | 0.08425 | 37.4601 |  | 0 | 21 | 0 | 0 |  |  | 1
[7 empty] | Plný popis: | Kladení dlažby z betonových zámkových dlaždic komunikací pro pěší s ložem z kameniva těženého nebo drceného tl. do 40 mm, s vyplněním spár s dvojitým hutněním, vibrováním a se smetením přebytečného materiálu na krajnici tl. 60 mm skupiny A, pro plochy přes 300 m2
[7 empty] | Výkaz výměr: | 145,4-3,1-0,9-7,7 |  |  |  | 133.7 | [6 empty] | _
[8 empty] | 46,93 |  |  |  | 46.93 | [6 empty] | _
[8 empty] | 36 |  |  |  | 36 | [6 empty] | _
[8 empty] | 110,5-7,87 |  |  |  | 102.63 | [6 empty] | _
[8 empty] | 160,12-5,7-8,9-20,15 |  |  |  | 125.37 | [6 empty] | _
[8 empty] | = |  |  |  | 444.63 | [6 empty] | _
[12 empty] | 0 | [6 empty] | _
[5 empty] | 440 | SP | 596211114 | Příplatek za kombinaci dvou barev u kladení betonových dlažeb komunikací pro pěší tl 60 mm skupiny A | m2 | 34.594 | 0 | 34.594 |  | 0 |  | 0 |  | 0 | 21 | 0 | 0 |  |  | 1
[7 empty] | Plný popis: | Kladení dlažby z betonových zámkových dlaždic komunikací pro pěší s ložem z kameniva těženého nebo drceného tl. do 40 mm, s vyplněním spár s dvojitým hutněním, vibrováním a se smetením přebytečného materiálu na krajnici tl. 60 mm skupiny A, pro plochy Příplatek k cenám za dlažbu z prvků dvou barev
[5 empty] | 441 | H | 59245308 | Dlažba BEST-KLASIKO 20 x 10 x 6 cm přírodní | m2 | 410.036 | 5 | 430.5378 |  | 0 | 0.131 | 56.4005 |  | 0 | 21 | 0 | 0 |  |  | 1
Plný popis:
[7 empty] | Výkaz výměr: | 444,63 |  |  |  | 444.63 | [6 empty] | _
[8 empty] | -34,594 |  |  |  | -34.594 | [6 empty] | _
[12 empty] | 0 | [6 empty] | _
[5 empty] | 442 | H | 59245267 | Dlažba BEST-KLASIKO pro nevidomé 20 x 10 x 6 cm barevná | m2 | 34.594 | 10 | 38.0534 |  | 0 | 0.131 | 4.985 |  | 0 | 21 | 0 | 0 |  |  | 1
Plný popis:
[7 empty] | Výkaz výměr: | 2,6+3*0,4+0,8*2,43+3+2,6*4+2,6+2,75+2,6+4*0,4+0,8*4+2,7 |  |  |  | 34.594 | [6 empty] | _
[12 empty] | 0 | [6 empty] | _
[5 empty] | 443 | SP | 564861111 | Podklad ze štěrkodrtě ŠD tl 200 mm | m2 | 21.29 | 0 | 21.29 |  | 0 | 0.378 | 8.0476 |  | 0 | 21 | 0 | 0 |  |  | 1
[7 empty] | Plný popis: | Podklad ze štěrkodrti ŠD s rozprostřením a zhutněním, po zhutnění tl. 200 mm
[5 empty] | 444 | SP | 596211211 | Kladení zámkové dlažby komunikací pro pěší tl 80 mm skupiny A pl do 100 m2 | m2 | 21.29 | 0 | 21.29 |  | 0 | 0.08565 | 1.8235 |  | 0 | 21 | 0 | 0 |  |  | 1
[7 empty] | Plný popis: | Kladení dlažby z betonových zámkových dlaždic komunikací pro pěší s ložem z kameniva těženého nebo drceného tl. do 40 mm, s vyplněním spár s dvojitým hutněním, vibrováním a se smetením přebytečného materiálu na krajnici tl. 80 mm skupiny A, pro plochy přes 50 do 100 m2
[7 empty] | Výkaz výměr: | 5,72+7,87+7,7 |  |  |  | 21.29 | [6 empty] | _
[12 empty] | 0 | [6 empty] | _
[5 empty] | 445 | SP | 596211214 | Příplatek za kombinaci dvou barev u kladení betonových dlažeb komunikací pro pěší tl 80 mm skupiny A | m2 | 4.92 | 0 | 4.92 |  | 0 |  | 0 |  | 0 | 21 | 0 | 0 |  |  | 1
[7 empty] | Plný popis: | Kladení dlažby z betonových zámkových dlaždic komunikací pro pěší s ložem z kameniva těženého nebo drceného tl. do 40 mm, s vyplněním spár s dvojitým hutněním, vibrováním a se smetením přebytečného materiálu na krajnici tl. 80 mm skupiny A, pro plochy Příplatek k cenám za dlažbu z prvků dvou barev
[5 empty] | 446 | H | 59245266a | Dlažba BEST-KLASIKO 20 x 10 x 8 cm červená pro nevidomé | m2 | 4.92 | 10 | 5.412 |  | 0 | 0.176 | 0.95251 |  | 0 | 21 | 0 | 0 |  |  | 1
Plný popis:
[7 empty] | Výkaz výměr: | 0,4*(4,6+5,5+2,2) |  |  |  | 4.92 | [6 empty] | _
[12 empty] | 0 | [6 empty] | _
[5 empty] | 447 | H | 59245311 | Dlažba BEST-KLASIKO 20 x 10 x 8 cm přírodní | m2 | 16.37 | 5 | 17.1885 |  | 0 | 0.176 | 3.0252 |  | 0 | 21 | 0 | 0 |  |  | 1
Plný popis:
[7 empty] | Výkaz výměr: | 21,29-4,92 |  |  |  | 16.37 | [6 empty] | _
[12 empty] | 0 | [6 empty] | _
_
[8 empty] | 009: Ostatní konstrukce a práce | [5 empty] | 0 |  | 128.7955 |  | 0 |  | 0 | 0 |  |  | 18
[5 empty] | 448 | SP | X7 | odpadkový koš se stříškou LN115t - dodávka, montáž ,kotvení, spodní stavba | soubor | 2 | 0 | 2 |  | 0 |  | 0 |  | 0 | 21 | 0 | 0 |  |  | 1
Plný popis:
[5 empty] | 449 | SP | 915621111 | Předznačení vodorovného plošného značení | m2 | 14 | 0 | 14 |  | 0 | 1e-05 | 0.00014 |  | 0 | 21 | 0 | 0 |  |  | 1
[7 empty] | Plný popis: | Předznačení pro vodorovné značení stříkané barvou nebo prováděné z nátěrových hmot plošné šipky, symboly, nápisy
[7 empty] | Výkaz výměr: | 4*0,5*7 |  |  |  | 14 | [6 empty] | _
[12 empty] | 0 | [6 empty] | _
[5 empty] | 450 | SP | 915231112 | Vodorovné dopravní značení retroreflexním bílým plastem přechody pro chodce, šipky nebo symboly | m2 | 14 | 0 | 14 |  | 0 | 0.0026 | 0.0364 |  | 0 | 21 | 0 | 0 |  |  | 1
[7 empty] | Plný popis: | Vodorovné dopravní značení stříkaným plastem přechody pro chodce, šipky, symboly nápisy bílé retroreflexní
[5 empty] | 451 | SP | 935931423 | Odvodnění plastovými žlaby pro zatížení D400 s roštem litinovým vnitřní š x hl 150x151 mm | m | 13.2 | 0 | 13.2 |  | 0 | 0.43 | 5.676 |  | 0 | 21 | 0 | 0 |  |  | 1
[7 empty] | Plný popis: | Odvodnění ploch plastovými žlaby pro třídu zatížení D 400, s krycím roštem litinovým vnitřní šířky/hloubky 150/151 mm
[7 empty] | Výkaz výměr: | 2,25*3+2+2,2+2,25 |  |  |  | 13.2 | [6 empty] | _
[12 empty] | 0 | [6 empty] | _
[5 empty] | 452 | SP | 916991121 | Lože pod obrubníky, krajníky nebo obruby z dlažebních kostek z betonu prostého - pod žlab | m3 | 0.594 | 0 | 0.594 |  | 0 | 2.2563 | 1.3403 |  | 0 | 21 | 0 | 0 |  |  | 1
[7 empty] | Plný popis: | Lože pod obrubníky, krajníky nebo obruby z dlažebních kostek z betonu prostého tř. C 12/15
[7 empty] | Výkaz výměr: | 13,2*0,3*0,15 |  |  |  | 0.594 | [6 empty] | _
[12 empty] | 0 | [6 empty] | _
[5 empty] | 453 | SP | 916131113 | Osazení silničního obrubníku betonového ležatého s boční opěrou do lože z betonu prostého | m | 12.3 | 0 | 12.3 |  | 0 | 0.20219 | 2.4869 |  | 0 | 21 | 0 | 0 |  |  | 1
[7 empty] | Plný popis: | Osazení silničního obrubníku betonového se zřízením lože, s vyplněním a zatřením spár cementovou maltou ležatého s boční opěrou z betonu prostého tř. C 12/15, do lože z betonu prostého téže značky
[7 empty] | Výkaz výměr: | 4,6+5,5+2,2 |  |  |  | 12.3 | [6 empty] | _
[12 empty] | 0 | [6 empty] | _
[5 empty] | 454 | H | 59217510 | Obrubník betonový silniční nájezdový 100x15x15 cm | kus | 12.3 | 5 | 12.915 |  | 0 | 0.063 | 0.81364 |  | 0 | 21 | 0 | 0 |  |  | 1
Plný popis:
[5 empty] | 455 | SP | 916131213 | Osazení silničního obrubníku betonového stojatého s boční opěrou do lože z betonu prostého | m | 294.4 | 0 | 294.4 |  | 0 | 0.1554 | 45.7498 |  | 0 | 21 | 0 | 0 |  |  | 1
[7 empty] | Plný popis: | Osazení silničního obrubníku betonového se zřízením lože, s vyplněním a zatřením spár cementovou maltou stojatého s boční opěrou z betonu prostého tř. C 12/15, do lože z betonu prostého téže značky
[7 empty] | Výkaz výměr: | 145,4-4,6-49,4 |  |  |  | 91.4 | [6 empty] | _
[8 empty] | 45,4-19,5 |  |  |  | 25.9 | [6 empty] | _
[8 empty] | 39,9+17,4 |  |  |  | 57.3 | [6 empty] | _
[8 empty] | 118,4-5,5-53,8 |  |  |  | 59.1 | [6 empty] | _
[8 empty] | 112,7-50-2 |  |  |  | 60.7 | [6 empty] | _
[12 empty] | 0 | [6 empty] | _
[5 empty] | 456 | H | 59217503 | Obrubník BEST-MONO I, přírodní 100x15/12x30 cm | kus | 294.4 | 5 | 309.12 |  | 0 | 0.102 | 31.5302 |  | 0 | 21 | 0 | 0 |  |  | 1
Plný popis:
[5 empty] | 457 | SP | 916231213 | Osazení chodníkového obrubníku betonového stojatého s boční opěrou do lože z betonu prostého | m | 26.5 | 0 | 26.5 |  | 0 | 0.1295 | 3.4318 |  | 0 | 21 | 0 | 0 |  |  | 1
[7 empty] | Plný popis: | Osazení chodníkového obrubníku betonového se zřízením lože, s vyplněním a zatřením spár cementovou maltou stojatého s boční opěrou z betonu prostého tř. C 12/15, do lože z betonu prostého téže značky
[7 empty] | Výkaz výměr: | 4,6+2,8+3,2+4+3,2+8,7 |  |  |  | 26.5 | [6 empty] | _
[12 empty] | 0 | [6 empty] | _
[5 empty] | 458 | H | 59217509 | Obrubník BEST-LINEA I 50x8x25 cm přírodní | kus | 53 | 5 | 55.65 |  | 0 | 0.024 | 1.3356 |  | 0 | 21 | 0 | 0 |  |  | 1
Plný popis:
[7 empty] | Výkaz výměr: | 26,5*2 |  |  |  | 53 | [6 empty] | _
[12 empty] | 0 | [6 empty] | _
[5 empty] | 459 | SP | 916991121 | Lože pod obrubníky, krajníky nebo obruby z dlažebních kostek z betonu prostého | m3 | 16.13 | 0 | 16.13 |  | 0 | 2.2563 | 36.3948 |  | 0 | 21 | 0 | 0 |  |  | 1
[7 empty] | Plný popis: | Lože pod obrubníky, krajníky nebo obruby z dlažebních kostek z betonu prostého tř. C 12/15
[7 empty] | Výkaz výměr: | 26,5*0,03 |  |  |  | 0.795 | [6 empty] | _
[8 empty] | 12,3*0,05 |  |  |  | 0.615 | [6 empty] | _
[8 empty] | 294,4*0,05 |  |  |  | 14.72 | [6 empty] | _
[12 empty] | 0 | [6 empty] | _
[5 empty] | 460 | SP | 997221561 | Vodorovná doprava suti z kusových materiálů do 1 km | t | 274.5469 | 0 | 274.5469 |  | 0 |  | 0 |  | 0 | 21 | 0 | 0 |  |  | 1
[7 empty] | Plný popis: | Vodorovná doprava suti bez naložení, ale se složením a s hrubým urovnáním z kusových materiálů, na vzdálenost do 1 km
[5 empty] | 461 | SP | 997221569 | Příplatek ZKD 1 km u vodorovné dopravy suti z kusových materiálů | t | 3649.618 | 0 | 3649.618 |  | 0 |  | 0 |  | 0 | 21 | 0 | 0 |  |  | 1
[7 empty] | Plný popis: | Vodorovná doprava suti bez naložení, ale se složením a s hrubým urovnáním Příplatek k ceně za každý další i započatý 1 km přes 1 km
[7 empty] | Výkaz výměr: | 260,687*14 |  |  |  | 3649.618 | [6 empty] | _
[12 empty] | 0 | [6 empty] | _
[5 empty] | 462 | SP | 997221611 | Nakládání suti na dopravní prostředky pro vodorovnou dopravu | t | 274.5469 | 0 | 274.5469 |  | 0 |  | 0 |  | 0 | 21 | 0 | 0 |  |  | 1
[7 empty] | Plný popis: | Nakládání na dopravní prostředky pro vodorovnou dopravu suti
[5 empty] | 463 | SP | 997221815 | Poplatek za uložení betonového odpadu na skládce (skládkovné) | t | 33.495 | 0 | 33.495 |  | 0 |  | 0 |  | 0 | 21 | 0 | 0 |  |  | 1
[7 empty] | Plný popis: | Poplatek za uložení stavebního odpadu na skládce (skládkovné) betonového
[5 empty] | 464 | SP | 997221845 | Poplatek za uložení odpadu z asfaltových povrchů na skládce (skládkovné) | t | 157.668 | 0 | 157.668 |  | 0 |  | 0 |  | 0 | 21 | 0 | 0 |  |  | 1
[7 empty] | Plný popis: | Poplatek za uložení stavebního odpadu na skládce (skládkovné) z asfaltových povrchů
[5 empty] | 465 | SP | 997221855 | Poplatek za uložení odpadu z kameniva na skládce (skládkovné) | t | 69.524 | 0 | 69.524 |  | 0 |  | 0 |  | 0 | 21 | 0 | 0 |  |  | 1
[7 empty] | Plný popis: | Poplatek za uložení stavebního odpadu na skládce (skládkovné) z kameniva
[7 empty] | Výkaz výměr: | 260,687 |  |  |  | 260.687 | [6 empty] | _
[8 empty] | -33,495 |  |  |  | -33.495 | [6 empty] | _
[8 empty] | -157,668 |  |  |  | -157.668 | [6 empty] | _
[12 empty] | 0 | [6 empty] | _
_
[8 empty] | 099: Přesun hmot HSV | [5 empty] | 0 |  | 0 |  | 0 |  | 0 | 0 |  |  | 1
[5 empty] | 466 | SP | 998223011 | Přesun hmot pro pozemní komunikace s krytem dlážděným | t | 365.9605 | 0 | 365.9605 |  | 0 |  | 0 |  | 0 | 21 | 0 | 0 |  |  | 1
[7 empty] | Plný popis: | Přesun hmot pro pozemní komunikace s krytem dlážděným dopravní vzdálenost do 200 m jakékoliv délky objektu
_
[8 empty] | VRN: Vedlejší rozpočtové náklady | [5 empty] | 0 |  | 0 |  | 0 |  | 0 | 0 |  |  | 1
[5 empty] | 467 | ON | 07 | Zařízení staveniště | % | 5 | 0 | 5 |  | 0 |  | 0 |  | 0 | 21 | 0 | 0 |  |  | 1
Plný popis:
_
_
[8 empty] | SO_02: VEŘEJNÉ OSVĚTLENÍ | [5 empty] | 0 |  | 0 |  | 0 |  | 0 | 0 |  |  | 5
[8 empty] | 021: Silnoproud | [5 empty] | 0 |  | 0 |  | 0 |  | 0 | 0 |  |  | 4
[5 empty] | 277 | MP | EL 01 | Přívod a měření spotřeby pro VO - viz příloha | soubor | 1 | 0 | 1 | 0 | 0 |  | 0 |  | 0 | 21 | 0 | 0 |  |  | 1
Plný popis:
[5 empty] | 278 | MP | EL 02 | Přívod a měření spotřeby pro zásuvkový rozvod: - viz příloha | soubor | 1 | 0 | 1 | 0 | 0 |  | 0 |  | 0 | 21 | 0 | 0 |  |  | 1
Plný popis:
[5 empty] | 279 | MP | EL 03 | Veřejné osvětlení - viz příloha | soubor | 1 | 0 | 1 | 0 | 0 |  | 0 |  | 0 | 21 | 0 | 0 |  |  | 1
Plný popis:
[5 empty] | 280 | MP | EL 04 | Zásuvkový rozvod na jarmareční ploše - viz příloha | soubor | 1 | 0 | 1 | 0 | 0 |  | 0 |  | 0 | 21 | 0 | 0 |  |  | 1
Plný popis:
_
[8 empty] | VRN: Vedlejší rozpočtové náklady | [5 empty] | 0 |  | 0 |  | 0 |  | 0 | 0 |  |  | 1
[5 empty] | 281 | ON | 07 | Zařízení staveniště | % | 5 | 0 | 5 |  | 0 |  | 0 |  | 0 | 21 | 0 | 0 |  |  | 1
Plný popis:
_
_
_
_

## VO
1) Přívod a měření spotřeby pro VO:
[5 empty] | Materiál |  | Montáž
| POPIS |  | jednotka | množství | cena/jedn. | celkem | cena/jedn. | celkem
1. 1 ks Rozvaděč veřejného osvětlení ozn. RVO, typ. RVO S1/NVP7P, |  |  | kpl | 1 |  | 0 |  | 0
rozměr: 630x640x250mm, IP 44
obsahující měřící zaplombovatelnou část a spínací a jistící část
1x Elektroměr ET 414, 10-40A ( dodají STE )
1x Jistič LPN 10/B/3, 10A, char. B
1x Soumrakový spínač s venkovním čidlem
1x Spínací hodinky
2x Stykač S420, 16A cívka 230V, 50Hz
1x Jistič LPN 6/B/1, 2A
6x Jistič LPN 6/B/1, 6A
20x Svorka RV 16
1x Přípojnice
Výrobce: DCK Holoubkov
2. 1 ks Kabelová přípojková skříň SS200/KVE4P, rozměr: 410x610x250mm, IP44 |  |  | kpl | 1 |  | 0 |  | 0
2 sady poj. spodků vel. OO
3 x pojistka PHN00/50A
3 x pojistka PHN00/20A
Výrobce: DCK Holoubkov
3. 1 ks Pojistková skříň SP100/PSP1P, na sloup |  |  | kpl | 1 |  | 0 |  | 0
rozměr: 295x255x115mm, IP44
1 sada poj. spodků vel. 00
3 x pojistka PHNOO/63A
4. 1 ks Pancéřová trubka o 42mm, délky 3m , pevně uložená na sloupu |  |  | m | 3 |  | 0 |  | 0
5. 50 m Kabel AYKY 4Jx25mm2, ve výkopu |  |  | m | 50 |  | 0 |  | 0
6. 2 ks Ukončení kabelu 4x25
7. 40 m Kabelová ohebná chránička o60mm |  |  | m | 40 |  | 0 |  | 0
8. 1 ks Vysekání niky 700x700x250mm, do zdiva , pro rozvaděč RVO |  |  | kpl | 1 |  | 0 |  | 0
9. 35 m Uložení kabelu do společné kabelové rýhy s kabely VO |  |  | m | 35 |  | 0 |  | 0
| Doprava |  | kpl. | 1 |  | 0 |  | 0
| Podružný nateriál |  | % | 0.05 |  | 0 |  | 0
| Výchozí revize |  | kpl. | 1 |  | 0 |  | 0
|  | celkem bez DPH | [5 empty] | 0
2) Přívod a měření spotřeby pro zásuvkový rozvod:
11. 1 ks Rozvaděč elektroměrový ozn. RE, typ. ER112/PVP7P |  |  | kpl | 1 |  | 0 |  | 0
rozměr: 484x570x242mm, IP 44
obsahující zaplombovatelné měření
1x Elektroměr ET 414, 10-40A ( dodá ČEZ )
1x Jistič LPN 40/B/3, 40A, char. B
Výrobce: DCK Holoubkov
12. 1 ks Rozvaděč jistící ozn. RJ, typ SP 382/PVP1P s úpravou |  |  | kpl | 1 |  | 0 |  | 0
rozměr: 295x255x115mm, IP44
3 x pojistkový odpínač OPV14/3/32A
- rozdělení přípojnice PEN na PE+N
Výrobce: DCK Holoubkov
13. 1 ks Pancéřová trubka o 42mm, délky 3m , pevně uložená na sloupu |  |  | m | 3 |  | 0 |  | 0
14. 28 m Kabel AYKY 4Jx25mm2, ve výkopu |  |  | m | 28 |  | 0 |  | 0
15. 2 ks Ukončení kabelu 4x25 |  |  | kpl | 2 |  | 0 |  | 0
16. 15 m Kabelová ohebná chránička o60mm |  |  | m | 15 |  | 0 |  | 0
17. 1 ks Zhotovení zděného pilíře z vápenocementových cihel |  |  | kpl | 1 |  | 0 |  | 0
pro rozvaděče RE + RJ, včetně základu
18. 30 m Zemnící pásek FeZn 30x4mm, do výkopu |  |  | m | 30 |  | 0 |  | 0
19. 15 m Výkop kabelové rýhy 350x800mm, v travnaté ploše |  |  | m | 15 |  | 0 |  | 0
| Doprava |  | kpl. | 1 |  | 0 |  | 0
| Podružný nateriál |  | % | 0.05 |  | 0 |  | 0
| Výchozí revize |  | kpl. | 1 |  | 0 |  | 0
|  | celkem bez DPH | [5 empty] | 0
3) Veřejné osvětlení:
21. | 21 ks Výbojkové svítidlo veřejného osvětlení Schréder typ Atos 100W/B4, |  | ks | 21 |  | 0 |  | 0
výbojka SON-T Plus 100W
22. | 6 ks Výbojkové svítidlo veřejného osvětlení Schréder typ Atos 70W/B4, |  | ks | 6 |  | 0 |  | 0
výbojka SON-T Plus 70W
23. | 3ks Výbojkové svítidlo osvětlení přechodu Schréder, typ MC2-Zebra 250W, |  | ks | 3 |  | 0 |  | 0
optika pravostranná, výbojka CDO-TT 250W
dodavatel svítidel: Artechnic-Schréder, a.s, Vinohradská 74, 130 00 Praha 3,
tel: 222 522 930 // 603 164 603
24. | 20 ks Osvětlovací uliční stožár, bezpaticový, metalizovaný, typ U10-159/133/114 |  | ks | 20 |  | 0 |  | 0
25. 19 ks Výložník jednoramenný J1-2000, na stožár U10 |  |  | ks | 19 |  | 0 |  | 0
26. 1 ks Výložník dvouramenný J2-2000, 180st., na stožár U10 |  |  | ks | 1 |  | 0 |  | 0
27. | 4 ks Osvětlovací stožár bezpaticový, metalizovaný, typ K6-133/89/60 |  | ks | 4 |  | 0 |  | 0
28. 2 ks Výložník dvouramenný SK2-500, na stožár K6 |  |  | ks | 2 |  | 0 |  | 0
29. 2 ks Osvětlovací stožár typ: PC 6-159/133/114, výška 6m nad terénem |  |  | ks | 2 |  | 0 |  | 0
30. 2 ks Výložník na osvětlovací stožár PD 1-2500/114, délka 2,5m, na stožár PC6 |  |  | ks | 2 |  | 0 |  | 0
31. 1 ks Výložník třmenový TRBC 2500, délka 2,5m, (na stožár U10) |  |  | ks | 1 |  | 0 |  | 0
32. 19 ks Svorkovnice stožárová průběžná, typ SV6.6.5/1, s jednou pojistkou |  |  | ks | 19 |  | 0 |  | 0
33. 3 ks Svorkovnice stožárová průběžná, typ SV6.6.5/2, se dvěma |  |  | ks | 3 |  | 0 |  | 0
34. 2 ks Svorkovnice stožárová odbočná, typ SV9.6.5/1, s jednou pojistkou |  |  | ks | 2 |  | 0 |  | 0
35. 1 ks Svorkovnice stožárová odbočná, typ SV9.6.5/2, se dvěma pojistkami |  |  | ks | 1 |  | 0 |  | 0
výrobce stožárů: Kooperativa Uhlířské Janovice, Sázavská 786,
email: kooperativa-vod.cz
36 420m Kabel CYKY 3Jx1,5, do stožáru |  |  | m | 420 |  | 0 |  | 0
37. 1080 m Kabel CYKY 5Jx6, do výkopu |  |  | m | 1080 |  | 0 |  | 0
38. 890 m Zemnící vodič FeZn o 10mm, do výkopu |  |  | m | 890 |  | 0 |  | 0
39. 46 ks Ukončení kabelu do Cu 5x6 |  |  | ks | 46 |  | 0 |  | 0
40. 54 ks Ukončení kabelu do Cu 3x1,5 |  |  | ks | 54 |  | 0 |  | 0
41. | 20 ks Výkop a základ pro osvětlovací stožár U10 |  | ks | 20 |  | 0 |  | 0
800x800x1300mm,
42. 2 ks Výkop a základ pro osvětlovací stožár PC 6 |  |  | ks | 2 |  | 0 |  | 0
600x600x900mm
43. 4 ks Výkop a základ pro osvětlovací stožár K6 |  |  | ks | 4 |  | 0 |  | 0
600x600x900mm
44. 540 m Výkop kabelové rýhy 350x500mm, v chodníku před pokládkou nové dlažby |  |  | m | 540 |  | 0 |  | 0
45. 20 m Výkop kabelové rýhy 350x500mm, ve stávajícím dlážděném chodníku |  |  | m | 20 |  | 0 |  | 0
vč. nového zadláždění
46. 130 m Výkop kabelové rýhy 350x800mm, v zatravněné ploše |  |  | m | 130 |  | 0 |  | 0
vč. opětovného zatravnění
47. | 1 ks Zhotovení protlaku, 1x o80mm, pod stávající komunikací šíře 12m |  | kpl | 1 |  | 0 |  | 0
48. | 1 ks Zhotovení protlaku, 1x o80mm, pod stávající komunikací šíře 10m |  | kpl | 1 |  | 0 |  | 0
49. | 1 ks Zhotovení protlaku, 1x o80mm, pod stávající komunikací šíře 8m |  | kpl | 1 |  | 0 |  | 0
50. 1 ks Zhotovení překopu místní asfaltové komunikace, 12m , 500x1200mm |  |  | kpl | 1 |  | 0 |  | 0
vč. uložení chráničky, štěrkového zásypu, zhutnění a nového asfaltového povrchu
51. 2 ks Zhotovení překopu místní asfaltové komunikace, 8m , 500x1200mm |  |  | kpl | 2 |  | 0 |  | 0
vč. uložení chráničky, štěrkového zásypu, zhutnění a nového asfaltového povrchu
52. 3 ks Zhotovení překopu místní asfaltové komunikace, 6m , 500x1200mm |  |  | kpl | 3 |  | 0 |  | 0
vč. uložení chráničky, štěrkového zásypu, zhutnění a nového asfaltového povrchu
53. 130 m Kabelová chránička o 80mm, (70m do komunikací, 60m do základů stožárů) |  |  | m | 130 |  | 0 |  | 0
54. 850 m Geodetické zaměření kabelové trasy před záhozem. |  |  | m | 850 |  | 0 |  | 0
55. - Vytyčení pozemků a stávajících inženýrských sítí |  |  | kpl. | 1 |  | 0 |  | 0
/ sdělovací kabely, plynovod, vodovod, kanalizace/
56. 4 ks Demontáž stávajícího ocelového stožáru 12m vč. svítidla VO |  |  | ks | 4 |  | 0 |  | 0
57. 4 ks Demontáž stávajícího ocelového stožáru 6m, vč. svítidla VO |  |  | ks | 4 |  | 0 |  | 0
58. 4 ks Demontáž svítidla VO na betonovém sloupu |  |  | ks | 4 |  | 0 |  | 0
59. | 1ks Demontáž svítidla VO ze zdiva budovy |  | ks | 1 |  | 0 |  | 0
60. 1 ks Demontáž betonového sloupu NN |  |  | ks | 1 |  | 0 |  | 0
61. 210 m Demontáž nadzemního vedení VO |  |  | m | 210 |  | 0 |  | 0
| Doprava |  | kpl. | 1 |  | 0 |  | 0
| Použití plošiny |  | hod. | 26 |  | 0 |  | 0
| Použtí jeřábu |  | hod. | 26 |  | 0 |  | 0
| Podružný nateriál |  | % | 0.05 |  | 0 |  | 0
| Výchozí revize |  | kpl. | 1 |  | 0 |  | 0
|  | celkem bez DPH | [5 empty] | 0
4) Zásuvkový rozvod na jarmareční ploše:
65. 4ks Zásuvkový nadzemní sloupek Hellux |  |  | ks | 4 |  | 0 |  | 0
1xzásuvka 400V/32A, 1xzásuvka 400V/16A, 2xzásuvka 230V/16A
včetně proudového chrániče a nadproudové ochrany zásuvek
dodavatel: Hellux - Michal Tkadlec,
tel: 725 118 474// email: michal.002@centrum.cz
66. 2 ks Zásuvkový výsuvný energetický sloupek typ. ESJP01 |  |  | ks | 2 |  | 0 |  | 0
pro zapuštění do terénu
osazený zásuvkovou rozvodnicí typ ROS 11/FI-21, obsahující:
1xzásuvka 400V/32A, 1xzásuvka 400V/16A, 4xzásuvka 230V/16A
včetně proudového chrániče a nadproudové ochrany zásuvek
dodavatel: Sitel - Josef Průša, tel: 475 511 406 // 602 689 013
email: jprusa@sitel.cz
67. 180 m Kabel CYKY 5Jx6mm2, ve výkopu |  |  | m | 180 |  | 0 |  | 0
68. 45 m Výkop kabelové rýhy 500x1200mm, středem jarmareční plochy |  |  | m | 45 |  | 0 |  | 0
69. 40 m Výkop kabelové rýhy 350x800mm, po obvodu jarmareční plochy |  |  | m | 40 |  | 0 |  | 0
70. 4 ks Výkop jámy a zhotovení základu pro zásuvkový sloupek Hellux |  |  | ks | 4 |  | 0 |  | 0
71. 2 ks Výkop jámy pro zapuštění výsuvného zásuvkového sloupku ESJP01 |  |  | ks | 2 |  | 0 |  | 0
| Doprava |  | kpl. | 1 |  | 0 |  | 0
| Podružný nateriál |  | % | 0.05 |  | 0 |  | 0
| Výchozí revize |  | kpl. | 1 |  | 0 |  | 0
|  | celkem bez DPH | [5 empty] | 0

## pokyny pro vyplnění formuláře
Metodika pro zpracování
Jednotlivé sestavy jsou v souboru provázány. Editovatelné pole jsou zvýrazněny žlutým podbarvením, ostatní pole neslouží k editaci a nesmí být jakkoliv
modifikovány.
Uchazeč je pro podání nabídky povinen vyplnit žlutě podbarvená pole:
Pole Uchazeč v sestavě Rekapitulace stavby - zde uchazeč vyplní svůj název (název subjektu)
J.cena = jednotková cena v sestavě Soupis prací o maximálním počtu desetinných míst uvedených v poli
- pokud sestavy soupisů prací obsahují pole J.cena, musí být všechna tato pole vyplněna nenulovými kladnými číslicemi