## Krycí list
Krycí list rozpočtu
0 | Číslo zakázky | Zakázka
21 |  | Rekonstrukce vytápění ZŠ - Kamenné Žehrovice
_ | Komentář
| Popis verze | Nabídka
Komentář verze
| Adresa |  | Datum zahájení | 2016-01-18
| Rok | 2017 | Datum dokončení
| Typ Firmy | Název | Kontaktní osoba | Telefon
| Význam (funkce) | Jméno
REKAPITULACE
| Kód stavebního objektu | Popis objektu | Kód zatřídění | Zatřídění
| SO_02 | UT
| VON | vedlejší a ostatní náklady
|  |  | Celkem (bez DPH) | 0
|  |  | DPH | 0
0
0
|  |  | Celkem (včetně DPH) | 0
| Za zhotovitele |  | Za objednatele
| Jméno : |  | Jméno :
| Datum : |  | Datum :
| Podpis: |  | Podpis :
Poznámka :

## Rekapitulace
Zakázka:
0 | Rekonstrukce vytápění ZŠ - Kamenné Žehrovice
21 | Popis | Cena | Hmotnost | DPH | Cena s DPH | Počet položek
_
| S: Úprava topné soustavy objektu ZŠ - Kamenné Žehrovice | 0 | 8 | 0 | 0 | 335
| SO_02: UT | 0 | 8 | 0 | 0 | 111
| 009: Ostatní konstrukce a práce | 0 |  | 0 | 0 | 3
| 713: Izolace tepelné | 0 | 0.21173 | 0 | 0 | 15
| 731: Ústřední vytápění - kotelny | 0 | 0.03804 | 0 | 0 | 4
| 732: Ústřední vytápění - strojovny | 0 | 0.64762 | 0 | 0 | 27
| 733: Ústřední vytápění - rozvodné potrubí | 0 | 2.9611 | 0 | 0 | 17
| 734: Ústřední vytápění - armatury | 0 | 0.32484 | 0 | 0 | 24
| 735: Ústřední vytápění - otopná tělesa | 0 | 3.8166 | 0 | 0 | 21
| VON: vedlejší a ostatní náklady | 0 | 0 | 0 | 0 | 2
| V01: Průzkumné, geodetické a projektové práce | 0 |  | 0 | 0 | 1
| VRN: Vedlejší rozpočtové náklady | 0 |  | 0 | 0 | 1
| Celkem (bez DPH) | 0
| DPH | 0
0 |  | 0
0
| Celkem (včetně DPH) | 0

## Zakazka
Zakázka:
Rekonstrukce vytápění ZŠ - Kamenné Žehrovice
Poř. | Typ | Kód | Popis | MJ | Výměra bez ztr. | Ztratné | Výměra | Jedn. cena | Cena | Sazba DPH | DPH | Cena s DPH | Komentář | Cen. soustava | Počet
|  |  | S: Úprava topné soustavy objektu ZŠ - Kamenné Žehrovice | [5 empty] | 0 |  | 0 | 0 |  |  | 335
_
|  |  | SO_02: UT | [5 empty] | 0 |  | 0 | 0 |  |  | 111
|  |  | 009: Ostatní konstrukce a práce | [5 empty] | 0 |  | 0 | 0 |  |  | 3
1. | SP | X1 | stavební přípomoci pro montáž potrubí - úprava otvorů a jejich oprava | soubor | 1 | 0 | 1 |  | 0 | 21 | 0 | 0 |  |  | 1
Plný popis:
2. | SP | X2 | odvoz demontovaného materiálu na skládku | soubor | 1 | 0 | 1 |  | 0 | 21 | 0 | 0 |  |  | 1
Plný popis:
3. | SP | X3 | Vrtání prostupů a jádrové vrtání | ks | 24 | 0 | 24 |  | 0 | 21 | 0 | 0 |  |  | 1
Plný popis:
|  |  | 713: Izolace tepelné | [5 empty] | 0 |  | 0 | 0 |  |  | 15
4. | SP | X4 | D+M Rozdělovač a sběrač pro 2 topné ohruhy - dle dle vyhlášky 193/2007 | soubor | 1 | 0 | 1 |  | 0 | 21 | 0 | 0 |  |  | 1
Plný popis:
5. | SP | 713463131 | Montáž izolace tepelné potrubí potrubními pouzdry bez úpravy slepenými 1x tl izolace do 25 mm | m | 870 | 0 | 800 |  | 0 | 21 | 0 | 0 |  |  | 1
|  | Plný popis: | Montáž izolace tepelné potrubí a ohybů tvarovkami nebo deskami potrubními pouzdry bez povrchové úpravy (izolační materiál ve specifikaci) přilepenými v příčných a podélných spojích izolace potrubí jednovrstvá, tloušťky izolace do 25 mm
6. | SP | 713463132 | Montáž izolace tepelné potrubí potrubními pouzdry bez úpravy slepenými 1x tl izolace do 50 mm | m | 65 | 0 | 65 |  | 0 | 21 | 0 | 0 |  |  | 1
|  | Plný popis: | Montáž izolace tepelné potrubí a ohybů tvarovkami nebo deskami potrubními pouzdry bez povrchové úpravy (izolační materiál ve specifikaci) přilepenými v příčných a podélných spojích izolace potrubí jednovrstvá, tloušťky izolace přes 25 do 50 mm
7. | H | 28377048 | Izolace potrubí Mirelon Pro 15 x 10 mm | m | 420 | 10 | 465 |  | 0 | 21 | 0 | 0 |  |  | 1
Plný popis:
8. | H | 28377060 | Izolace potrubí Mirelon Pro 54 x 25 mm | m | 55 | 10 | 60 |  | 0 | 21 | 0 | 0 |  |  | 1
Plný popis:
9. | H | 28377067 | Izolace potrubí Mirelon Pro 63 x 25 mm | m | 10 | 10 | 11 |  | 0 | 21 | 0 | 0 |  |  | 1
Plný popis:
10. | H | X5 | Izolace potrubí Mirelon Pro HVDT | kpl | 1 |  | 1 |  | 0 | 21 | 0 | 0 |  |  | 1
Plný popis:
11. | H | 28377045 | Izolace potrubí Mirelon Pro 22-28 x 15 mm | m | 185 | 10 | 202 |  | 0 | 21 | 0 | 0 |  |  | 1
Plný popis:
12. | H | 28377048 | Izolace potrubí Mirelon Pro 18 x 15 mm | m | 105 | 10 | 115 |  | 0 | 21 | 0 | 0 |  |  | 1
Plný popis:
13. | H | 28377060 | Izolace potrubí Mirelon Pro 35 x 15 mm | m | 75 | 10 | 82 |  | 0 | 21 | 0 | 0 |  |  | 1
Plný popis:
14. | H | 28377063 | Izolace potrubí Mirelon Pro 42 x 20 mm | m | 85 | 10 | 93 |  | 0 | 21 | 0 | 0 |  |  | 1
Plný popis:
15. | H | X6 | Montáž izolace tepelné rozdělovače | kpl | 1 |  | 1 |  | 0 | 21 | 0 | 0 |  |  | 1
Plný popis:
16. | H | 28377130 | Spona na Mirelon | kus | 1500 | 0 | 1500 |  | 0 | 21 | 0 | 0 |  |  | 1
Plný popis:
17. | H | 28377135 | Páska samolepící na Mirelon po 20 m | kus | 10 | 0 | 10 |  | 0 | 21 | 0 | 0 |  |  | 1
Plný popis:
18. | SP | 998713203 | Přesun hmot procentní pro izolace tepelné v objektech v do 24 m | % | 2.2 | 0 | 2.2 |  | 0 | 21 | 0 | 0 |  |  | 1
|  | Plný popis: | Přesun hmot pro izolace tepelné stanovený procentní sazbou z ceny vodorovná dopravní vzdálenost do 50 m v objektech výšky přes 12 do 24 m
_
|  |  | 731: Ústřední vytápění - kotelny | [5 empty] | 0 |  | 0 | 0 |  |  | 4
19. | SP | X7 | Demontáž stávajících plynových kotlů včetně příslušenství | soubor | 1 | 0 | 1 |  | 0 | 21 | 0 | 0 |  |  | 1
Plný popis:
20. | SP | 731200825 | Demontáž kotle ocelového na plynná nebo kapalná paliva výkon do 40 kW | kus | 2 | 0 | 2 |  | 0 | 21 | 0 | 0 |  |  | 1
|  | Plný popis: | Demontáž kotlů ocelových na kapalná nebo plynná paliva, o výkonu přes 25 do 40 kW
21. | SP | 731202840 | Rozřezání kotle ocelového demontovaného hmotnost do 4000 kg | kus | 2 | 0 | 2 |  | 0 | 21 | 0 | 0 |  |  | 1
|  | Plný popis: | Demontáž kotlů ocelových rozřezání demontovaných kotlů ocelových, o hmotnosti přes 2 500 do 4 000 kg
22. | SP | 998731202 | Přesun hmot procentní pro kotelny v objektech v do 12 m | % | 3.24 | 0 | 3.24 |  | 0 | 21 | 0 | 0 |  |  | 1
|  | Plný popis: | Přesun hmot pro kotelny stanovený procentní sazbou z ceny vodorovná dopravní vzdálenost do 50 m v objektech výšky přes 6 do 12 m
_
|  |  | 732: Ústřední vytápění - strojovny | [5 empty] | 0 |  | 0 | 0 |  |  | 27
23. | SP | 732429113 | Montáž čerpadla oběhového spirálního DN 50 do potrubí | soubor | 2 | 0 | 2 |  | 0 | 21 | 0 | 0 |  |  | 1
|  | Plný popis: | Čerpadla teplovodní montáž čerpadel (do potrubí) oběhových spirálních DN 50
24. | H | X7 | Elektronicky řízené oběhové čerpadlo topného okruhu 01 - Q=2,867 m3/h, dp=55 kPa (1x230V, 3-45W) | kus | 1 | 0 | 1 |  | 0 | 21 | 0 | 0 |  |  | 1
Plný popis:
25. | H | X8 | Elektronicky řízené oběhové čerpadlo topného okruhu 02 - Q=3,145 m3/h, dp=50 kPa (1x230V, 3-45W) | kus | 1 | 0 | 1 |  | 0 | 21 | 0 | 0 |  |  | 1
Plný popis:
26. | SP | 732331619 | Nádoba tlaková expanzní s membránou závitové připojení PN 0,6 o objemu 140 litrů | soubor | 1 | 0 | 1 |  | 0 | 21 | 0 | 0 |  |  | 1
|  | Plný popis: | Nádoby expanzní tlakové s membránou bez pojistného ventilu se závitovým připojením PN 0,6 o objemu (Expanzomat NG) 140 l
27. | SP | X9 | Servisní armatura MAG s vypouštěním 1" AG x 1"IG | kus | 1 | 0 | 1 |  | 0 | 21 | 0 | 0 |  |  | 1
Plný popis:
28. | SP | 732331772 | Příslušenství k expanzním nádobám konzole nastavitelná | soubor | 1 | 0 | 1 |  | 0 | 21 | 0 | 0 |  |  | 1
|  | Plný popis: | Nádoby expanzní tlakové příslušenství k expanzním nádobám konzole nastavitelná
29. | SP | X10 | Pancéřová hadice 1,0m DN25 pro připojení expanzní nádoby | kus | 1 | 0 | 1 |  | 0 | 21 | 0 | 0 |  |  | 1
Plný popis:
30. | SP | X11 | Úpravna topné vody např. DK25 | soubor | 1 | 0 | 1 |  | 0 | 21 | 0 | 0 |  |  | 1
Plný popis:
31. | SP | X12 | Plynový kondenzační kotel o výkonu 9-35kW | soubor | 2 | 0 | 2 |  | 0 | 21 | 0 | 0 |  |  | 1
Plný popis:
Nástěnný plynový kondenzační kotel pro
nízkoteplotní topné systémy a ohřev vody,
s výstupní teplotou otopné vody do 85 °C
a dovoleným provozním tlakem až 6 barů.
Modulovaný hořák s extrémně nízkými hodnotami
škodlivin a nízkou hlučností.
Vysoce výkonný výměník tepla ze slitiny hliníku
legovaného křemíkem s unikátní konstrukcí
umožňující jednoduchou a rychlou údržbu, pro
dosažení maximální efektivnosti při kondenzaci
(normovaný stupeň využití do 109 %).
Přívod spalovacího vzduchu z místa instalace
kotle nebo vně místa instalace kotle.
Spalinová zpětná klapka ve standardní výbavě,
nízké tepelné ztráty. Kaskáda s přetlakovým
spalinovým systémem až 4 kotlů s celkovým
výkonem do 400 kW.
Kompaktní konstrukce kotle s nízkými nároky na
prostor nevyžaduje žádný boční odstup od stěn
při montáži a údržbě.
Kotel kompletně smontovaný včetně úplné vnitřní
elektroinstalace.
32. | H | X13 | Odkouření plynových kotlů pomocí kaskádního odkouření 125/2x100 vč. revizní zprávy | kus | 1 | 0 | 1 |  | 0 | 21 | 0 | 0 |  |  | 1
Plný popis:
33. | H | X14 | Ekvitermní regulátor plynových kotlů s kaskádním řadičem, řízením dvojice směšovaných okruhů , příslušnými čidly vč. čidla venkovní teploty | kus | 1 | 0 | 1 |  | 0 | 21 | 0 | 0 |  |  | 1
Plný popis:
34. | H | X15 | Úprava rozvaděče MaR vč. doplnění hlásiče poruch PVA | kpl | 1 | 0 | 1 |  | 0 | 21 | 0 | 0 |  |  | 1
Plný popis:
35. | H | X16 | GSM modul pro zasílání poruchových zpráv | kus | 1 | 0 | 1 |  | 0 | 21 | 0 | 0 |  |  | 1
Plný popis:
36. | H | X17 | Hydraulický vyrovnávač dynamických tlaků 4,5m3 vč. izolace | kus | 1 | 0 | 1 |  | 0 | 21 | 0 | 0 |  |  | 1
Plný popis:
37. | H | X18 | Vybavení čerpadlové skupiny - šroubení , teploměry atp. | kus | 2 | 0 | 2 |  | 0 | 21 | 0 | 0 |  |  | 1
Plný popis:
38. | H | X19 | Ocelové rozvody kotelny - nátěry | kpl | 1 | 0 | 1 |  | 0 | 21 | 0 | 0 |  |  | 1
Plný popis:
39. | H | X20 | Napojení odvodu kondenzátu do gravitační kanalizace potrubím HT32 | kpl | 1 | 0 | 1 |  | 0 | 21 | 0 | 0 |  |  | 1
Plný popis:
40. | H | X21 | Úprava rozvodu zemního plynu vč. uzávěrů a revizní zprávy | kpl | 1 | 0 | 1 |  | 0 | 21 | 0 | 0 |  |  | 1
Plný popis:
41. | H | X22 | Stabilní úpravna vody vč. náhradní náplně a naplnění systému | kpl | 1 | 0 | 1 |  | 0 | 21 | 0 | 0 |  |  | 1
Plný popis:
42. | H | X23 | Kombinovaný rozdělovač a sběrač - 2 okruhy DN50 | ks | 1 | 0 | 1 |  | 0 | 21 | 0 | 0 |  |  | 1
Plný popis:
43. | H | X24 | Montáž technologie kotelny vč. Plynů | kpl | 1 | 0 | 1 |  | 0 | 21 | 0 | 0 |  |  | 1
Plný popis:
44. | SP | X25 | Silové a slaboproudé kabelové trasy | soubor | 1 | 0 | 1 |  | 0 | 21 | 0 | 0 |  |  | 1
Plný popis:
45. | SP | X26 | Elektroinstalační práce silové a slaboproudé části | soubor | 1 | 0 | 1 |  | 0 | 21 | 0 | 0 |  |  | 1
Plný popis:
46. | SP | X27 | Pomocný a spojovací materiál | soubor | 1 | 0 | 1 |  | 0 | 21 | 0 | 0 |  |  | 1
Plný popis:
47. | SP | X28 | Elektrorevize strojovny | soubor | 1 | 0 | 1 |  | 0 | 21 | 0 | 0 |  |  | 1
Plný popis:
48. | SP | X29 | Autorizované spuštění a uvedení do provozu celé strojovny | soubor | 1 | 0 | 1 |  | 0 | 21 | 0 | 0 |  |  | 1
Plný popis:
49. | SP | 998732202 | Přesun hmot procentní pro strojovny v objektech v do 12 m | % | 1.59 | 0 | 1.59 |  | 0 | 21 | 0 | 0 |  |  | 1
|  | Plný popis: | Přesun hmot pro strojovny stanovený procentní sazbou z ceny vodorovná dopravní vzdálenost do 50 m v objektech výšky přes 6 do 12 m
_
|  |  | 733: Ústřední vytápění - rozvodné potrubí | [5 empty] | 0 |  | 0 | 0 |  |  | 17
50. | SP | X30 | Potrubí ocelové hladké bezešvé v kotelnách nebo strojovnách DN25 | m | 2 | 0 | 5 |  | 0 | 21 | 0 | 0 |  |  | 1
|  | Plný popis: | Potrubí z trubek ocelových hladkých bezešvých tvářených za tepla v kotelnách a strojovnách D 28/2,6
51. | SP | X31 | Potrubí ocelové hladké bezešvé v kotelnách nebo strojovnách DN32 | m | 4 | 0 | 4 |  | 0 | 21 | 0 | 0 |  |  | 1
|  | Plný popis: | Potrubí z trubek ocelových hladkých bezešvých tvářených za tepla v kotelnách a strojovnách D 38/2,6
52. | SP | X32 | Potrubí ocelové hladké bezešvé v kotelnách nebo strojovnách DN50 | m | 10 | 0 | 10 |  | 0 | 21 | 0 | 0 |  |  | 1
|  | Plný popis: | Potrubí z trubek ocelových hladkých bezešvých tvářených za tepla v kotelnách a strojovnách D 57/2,9
53. | SP | X33 | Potrubí měděné 15x1,0 vč. kolen, T kusů a přechodových spojů | m | 420 | 0 | 420 |  | 0 | 21 | 0 | 0 |  |  | 1
Plný popis:
54. | SP | X34 | Potrubí měděné 18x1,0 vč. kolen, T kusů a přechodových spojů | m | 105 | 0 | 105 |  | 0 | 21 | 0 | 0 |  |  | 1
Plný popis:
55. | SP | X34 | Potrubí měděné 22x1,0 vč. kolen, T kusů a přechodových spojů | m | 80 | 0 | 80 |  | 0 | 21 | 0 | 0 |  |  | 1
Plný popis:
56. | SP | X36 | Potrubí uhlíková ocel vně zinkované 28x1,5 vč. kolen,T kusů a přechodových spojů a kotevní techniky | m | 105 | 0 | 105 |  | 0 | 21 | 0 | 0 |  |  | 1
Plný popis:
57. | SP | X37 | Potrubí uhlíková ocel vně zinkované 35x1,5 vč. kolen,T kusů a přechodových spojů a kotevní technuiky | m | 75 | 0 | 75 |  | 0 | 21 | 0 | 0 |  |  | 1
Plný popis:
58. | SP | X38 | Potrubí uhlíková ocel vně zinkované 42x1,5 vč. kolen,T kusů a přechodových spojů a kotevní techniky | m | 85 | 0 | 85 |  | 0 | 21 | 0 | 0 |  |  | 1
Plný popis:
59. | SP | X39 | Potrubí uhlíková ocel vně zinkované 54x1,5 vč. kolen,T kusů a přechodových spojů a kotevní techniky | m | 55 | 0 | 55 |  | 0 | 21 | 0 | 0 |  |  | 1
Plný popis:
60. | SP | 733190217 | Zkouška těsnosti potrubí ocelové hladké do D 51x2,6 | m | 876 | 0 | 876 |  | 0 | 21 | 0 | 0 |  |  | 1
|  | Plný popis: | Zkoušky těsnosti potrubí, manžety prostupové z trubek ocelových zkoušky těsnosti potrubí (za provozu) z trubek ocelových hladkých D do 51/2,6
61. | SP | 733190219 | Zkouška těsnosti potrubí ocelové hladké přes D 51x2,6 do D 60,3x2,9 | m | 65 | 0 | 65 |  | 0 | 21 | 0 | 0 |  |  | 1
|  | Plný popis: | Zkoušky těsnosti potrubí, manžety prostupové z trubek ocelových zkoušky těsnosti potrubí (za provozu) z trubek ocelových hladkých D přes 51/2,6 do 60,3/2,9
62. | SP | X40 | Plošiny a pom.materiál | kpl | 1 | 0 | 1 |  | 0 | 21 | 0 | 0 |  |  | 1
Plný popis:
[7 empty] | 0 |  |  | _
63. | SP | 733120815 | Demontáž potrubí ocelového hladkého do D 38 | m | 765 | 0 | 765 |  | 0 | 21 | 0 | 0 |  |  | 1
|  | Plný popis: | Demontáž potrubí z trubek ocelových hladkých D do 38
64. | SP | 733120819 | Demontáž potrubí ocelového hladkého do D 60,3 | m | 100 | 0 | 100 |  | 0 | 21 | 0 | 0 |  |  | 1
|  | Plný popis: | Demontáž potrubí z trubek ocelových hladkých D přes 38 do 60,3
65. | SP | 733120826 | Demontáž potrubí ocelového hladkého do D 89 | m | 35 | 0 | 35 |  | 0 | 21 | 0 | 0 |  |  | 1
|  | Plný popis: | Demontáž potrubí z trubek ocelových hladkých D přes 60,3 do 89
66. | SP | 998733203 | Přesun hmot procentní pro rozvody potrubí v objektech v do 24 m | % | 3.67 | 0 | 3.67 |  | 0 | 21 | 0 | 0 |  |  | 1
|  | Plný popis: | Přesun hmot pro rozvody potrubí stanovený procentní sazbou z ceny vodorovná dopravní vzdálenost do 50 m v objektech výšky přes 12 do 24 m
_
|  |  | 734: Ústřední vytápění - armatury | [5 empty] | 0 |  | 0 | 0 |  |  | 24
67. | SP | 734221682 | Termostatická hlavice kapalinová PN 10 do 110°C otopných těles VK | kus | 93 | 0 | 93 |  | 0 | 21 | 0 | 0 |  |  | 1
|  | Plný popis: | Ventily regulační závitové hlavice termostatické, pro ovládání ventilů PN 10 do 110 st.C kapalinové otopných těles VK (R 470H)
68. | SP | 734261402 | Armatura připojovací rohová G 1/2x18 PN 10 do 110°C radiátorů typu VK | kus | 93 | 0 | 93 |  | 0 | 21 | 0 | 0 |  |  | 1
|  | Plný popis: | Šroubení připojovací armatury radiátorů typu VK (ventil kompakt) PN 10 do 110 st.C, regulační uzavíratelné rohové (R 384 Giacomini) G 1/2 x 18
69. | SP | 734211120 | Ventil závitový odvzdušňovací G 1/2 PN 14 do 120°C automatický | kus | 15 | 0 | 15 |  | 0 | 21 | 0 | 0 |  |  | 1
|  | Plný popis: | Ventily odvzdušňovací závitové automatické PN 14 do 120 st.C (R 99 Giacomini) G 1/2
70. | SP | 734291123 | Kohout plnící a vypouštěcí G 1/2 PN 10 do 110°C závitový | kus | 15 | 0 | 15 |  | 0 | 21 | 0 | 0 |  |  | 1
|  | Plný popis: | Ostatní armatury kohouty plnicí a vypouštěcí PN 10 do 110 st.C (R 608 Giacomini) G 1/2
71. | SP | 734220103 | Ventil závitový regulační přímý G 5/4 PN 20 do 100°C vyvažovací | kus | 1 | 0 | 1 |  | 0 | 21 | 0 | 0 |  |  | 1
|  | Plný popis: | Ventily regulační závitové vyvažovací přímé PN 20 do 100 st.C (CIM 727) G 5/4
72. | SP | 734220104 | Ventil závitový regulační přímý G 6/4 PN 20 do 100°C vyvažovací | kus | 2 | 0 | 2 |  | 0 | 21 | 0 | 0 |  |  | 1
|  | Plný popis: | Ventily regulační závitové vyvažovací přímé PN 20 do 100 st.C (CIM 727) G 6/4
73. | SP | 734292716 | Kohout kulový přímý G 1 1/4 PN 16 do 110°C vnitřní závit | kus | 4 | 0 | 1 |  | 0 | 21 | 0 | 0 |  |  | 1
|  | Plný popis: | Ostatní armatury kulové kohouty PN 42 do 185 st.C přímé vnitřní závit (R 250 D Giacomini) G 1 1/4
74. | SP | 734292718 | Kohout kulový přímý G 2 PN 16 do 110°C vnitřní závit | kus | 8 | 0 | 8 |  | 0 | 21 | 0 | 0 |  |  | 1
|  | Plný popis: | Ostatní armatury kulové kohouty PN 16 do 110 st.C G 2
75. | SP | 734242417 | Ventil závitový zpětný přímý G 2 PN 16 do 110°C | kus | 2 | 0 | 2 |  | 0 | 21 | 0 | 0 |  |  | 1
|  | Plný popis: | Ventily zpětné závitové PN 16 do 110 st.C (R60 Giacomini) přímé G 2
76. | SP | 734295023 | Směšovací armatura závitová trojcestná DN 32 se servomotorem | kus | 2 | 0 | 2 |  | 0 | 21 | 0 | 0 |  |  | 1
|  | Plný popis: | Směšovací armatury závitové trojcestné se servomotorem DN 32
77. | SP | 734291248 | Filtr závitový přímý G 2 PN 16 do 130°C s vnitřními závity | kus | 1 | 0 | 2 |  | 0 | 21 | 0 | 0 |  |  | 1
|  | Plný popis: | Ostatní armatury filtry závitové PN 16 do 130 st.C G 2 1/2
78. | SP | 734411117 | Teploměr technický s pevným stonkem a jímkou zadní připojení průměr 80 mm délky 100 mm | kus | 4 | 0 | 4 |  | 0 | 21 | 0 | 0 |  |  | 1
|  | Plný popis: | Teploměry technické s pevným stonkem a jímkou zadní připojení (axiální) průměr 80 mm délka stonku 100 mm
79. | SP | 734411601 | Ochranná jímka se závitem do G 1 | kus | 4 | 0 | 4 |  | 0 | 21 | 0 | 0 |  |  | 1
|  | Plný popis: | Teploměry technické ochranné jímky se závitem do G 1
80. | SP | 734421112 | Tlakoměr průměr 63 mm zadní připojení | kus | 1 | 0 | 4 |  | 0 | 21 | 0 | 0 |  |  | 1
|  | Plný popis: | Tlakoměry s pevným stonkem a zpětnou klapkou zadní připojení (axiální) tlaku 0–16 bar průměru 63 mm
81. | SP | 734424101 | Vodoměrná soustava pro dopouštění topné vody | kpl | 1 | 0 | 1 |  | 0 | 21 | 0 | 0 |  |  | 1
|  | Plný popis: | Vodoměr DN15, KKDN15, filtr uhlový DN15 , ZK DN15
82. | SP | 734424911 | Příslušenství tlakoměrů | kus | 4 | 0 | 4 |  | 0 | 21 | 0 | 0 |  |  | 1
|  | Plný popis: | Příslušenství tlakoměrů kohouty čepové s nátrubkovou přípojkou PN 6 do 50 st.C M 12 x 1,5
83. | SP | 734292716 | Kohout kulový přímý G 1 1/4 PN 42 do 185°C vnitřní závit | kus | 4 | 0 | 9 |  | 0 | 21 | 0 | 0 |  |  | 1
|  | Plný popis: | Ostatní armatury kulové kohouty PN 16 do 110 st.C G 1 1/4
84. | SP | X41 | Montáž technologie vč. pom. materiálu | soubor | 1 | 0 | 1 |  | 0 | 21 | 0 | 0 |  |  | 1
85. | SP | 734173416 | Ventil závitový zpětný přímý G 1 1/4“ 2 PN 16 do 110°C | soubor | 2 | 0 | 12 |  | 0 | 21 | 0 | 0 |  |  | 1
Plný popis:
86. | SP | 734291245 | Filtr závitový přímý G 2 PN 16 do 130°C s vnitřními závity | kus | 1 | 0 | 1 |  | 0 | 21 | 0 | 0 |  |  | 1
|  | Plný popis: | Ostatní armatury filtry závitové PN 16 do 130 st.C přímé s vnitřními závity (R 74A Giacomini) G 1 1/4
87. | SP | 734242415 | Ventil závitový zpětný přímý G 2 PN 16 do 110°C | kus | 2 | 0 | 1 |  | 0 | 21 | 0 | 0 |  |  | 1
|  | Plný popis: | Ventily zpětné závitové PN 16 do 110 st.C (R60 Giacomini) přímé G 5/4
88. | SP | 734251212 | Ventil závitový pojistný rohový G 3/4 provozní tlak od 2,5 | kus | 1 | 0 | 4 |  | 0 | 21 | 0 | 0 |  |  | 1
|  | Plný popis: | Ventily pojistné závitové a čepové rohové provozní tlak od 2,5 do 6 bar (R 140 Giacomini) G 3/4
89. | SP | X42 | Teploměr indikační 0-120°C, 0-4bary | kus | 6 | 0 | 1 |  | 0 | 21 | 0 | 0 |  |  | 1
Plný popis:
90. | SP | 998734203 | Přesun hmot procentní pro armatury v objektech v do 24 m | % | 1 | 0 | 1 |  | 0 | 21 | 0 | 0 |  |  | 1
|  | Plný popis: | Přesun hmot pro armatury stanovený procentní sazbou z ceny vodorovná dopravní vzdálenost do 50 m v objektech výšky přes 12 do 24 m
_
|  |  | 735: Ústřední vytápění - otopná tělesa | [5 empty] | 0 |  | 0 | 0 |  |  | 21
91. | SP | 735152272 | Otopné těleso panelové Korado Radik Ventil Kompakt typ 11 VKU výška/délka 600/500 mm | kus | 2 | 0 | 2 |  | 0 | 21 | 0 | 0 |  |  | 1
|  | Plný popis: | Otopná tělesa panelová VKU KORADO Radik Ventil Kompakt, typ 11 výšky tělesa 600 mm, délky 500 mm
92. | SP | 735152273 | Otopné těleso panelové Korado Radik Ventil Kompakt typ 11 VKU výška/délka 600/600 mm | kus | 9 | 0 | 9 |  | 0 | 21 | 0 | 0 |  |  | 1
|  | Plný popis: | Otopná tělesa panelová VKU KORADO Radik Ventil Kompakt, typ 11 výšky tělesa 600 mm, délky 600 mm
93. | SP | 735152274 | Otopné těleso panelové Korado Radik Ventil Kompakt typ 11 VKU výška/délka 600/700 mm | kus | 1 | 0 | 1 |  | 0 | 21 | 0 | 0 |  |  | 1
|  | Plný popis: | Otopná tělesa panelová VKU KORADO Radik Ventil Kompakt, typ 11 výšky tělesa 600 mm, délky 700 mm
94. | SP | 735152573 | Otopné těleso panelové Korado Radik Ventil Kompakt typ 22 VKU výška/délka 600/600 mm | kus | 2 | 0 | 2 |  | 0 | 21 | 0 | 0 |  |  | 1
|  | Plný popis: | Otopná tělesa panelová VKU KORADO Radik Ventil Kompakt, typ 22 výšky tělesa 600 mm, délky 600 mm
95. | SP | 735152574 | Otopné těleso panelové Korado Radik Ventil Kompakt typ 22 VKU výška/délka 600/700 mm | kus | 6 | 0 | 6 |  | 0 | 21 | 0 | 0 |  |  | 1
|  | Plný popis: | Otopná tělesa panelová VKU KORADO Radik Ventil Kompakt, typ 22 výšky tělesa 600 mm, délky 700 mm
96. | SP | 735152575 | Otopné těleso panelové Korado Radik Ventil Kompakt typ 22 VKU výška/délka 600/800 mm | kus | 6 | 0 | 6 |  | 0 | 21 | 0 | 0 |  |  | 1
|  | Plný popis: | Otopná tělesa panelová VKU KORADO Radik Ventil Kompakt, typ 22 výšky tělesa 600 mm, délky 800 mm
97. | SP | 735152576 | Otopné těleso panelové Korado Radik Ventil Kompakt typ 22 VKU výška/délka 600/900 mm | kus | 9 | 0 | 9 |  | 0 | 21 | 0 | 0 |  |  | 1
|  | Plný popis: | Otopná tělesa panelová VKU KORADO Radik Ventil Kompakt, typ 22 výšky tělesa 600 mm, délky 900 mm
98. | SP | 735152577 | Otopné těleso panelové Korado Radik Ventil Kompakt typ 22 VKU výška/délka 600/1000 mm | kus | 13 | 0 | 13 |  | 0 | 21 | 0 | 0 |  |  | 1
|  | Plný popis: | Otopná tělesa panelová VKU KORADO Radik Ventil Kompakt, typ 22 výšky tělesa 600 mm, délky 1000 mm
100. | SP | 735152579 | Otopné těleso panelové Korado Radik Ventil Kompakt typ 22 VKU výška/délka 600/1200 mm | kus | 18 | 0 | 18 |  | 0 | 21 | 0 | 0 |  |  | 1
|  | Plný popis: | Otopná tělesa panelová VKU KORADO Radik Ventil Kompakt, typ 22 výšky tělesa 600 mm, délky 1200 mm
101. | SP | 735152580 | Otopné těleso panelové Korado Radik Ventil Kompakt typ 22 VKU výška/délka 600/1400 mm | kus | 6 | 0 | 6 |  | 0 | 21 | 0 | 0 |  |  | 1
|  | Plný popis: | Otopná tělesa panelová VKU KORADO Radik Ventil Kompakt, typ 22 výšky tělesa 600 mm, délky 1400 mm
102. | SP | 735152596 | Otopné těleso panelové Korado Radik Ventil Kompakt typ 22 VKU výška/délka 900/900 mm | kus | 5 | 0 | 5 |  | 0 | 21 | 0 | 0 |  |  | 1
|  | Plný popis: | Otopná tělesa panelová VKU KORADO Radik Ventil Kompakt, typ 22 výšky tělesa 900 mm, délky 900 mm
103. | SP | 735152681 | Otopné těleso panelové Korado Radik Ventil Kompakt typ 33 VKU výška/délka 600/1600 mm | kus | 4 | 0 | 4 |  | 0 | 21 | 0 | 0 |  |  | 1
|  | Plný popis: | Otopná tělesa panelová VKU KORADO Radik Ventil Kompakt, typ 33 výšky tělesa 600 mm, délky 1600 mm
104. | SP | 735152682 | Otopné těleso panelové Korado Radik Ventil Kompakt typ 33 VKU výška/délka 600/1800 mm | kus | 1 | 0 | 1 |  | 0 | 21 | 0 | 0 |  |  | 1
|  | Plný popis: | Otopná tělesa panelová VKU KORADO Radik Ventil Kompakt, typ 33 výšky tělesa 600 mm, délky 1800 mm
105. | SP | 735152683a | Otopné těleso panelové Korado Radik Ventil Kompakt typ 33 VKU výška/délka 600/2300 mm | kus | 1 | 0 | 1 |  | 0 | 21 | 0 | 0 |  |  | 1
|  | Plný popis: | Otopná tělesa panelová VKU KORADO Radik Ventil Kompakt, typ 33 výšky tělesa 600 mm, délky 2000 mm
106. | SP | 735152697 | Otopné těleso panelové Korado Radik Ventil Kompakt typ 33 VKU výška/délka 900/1000 mm | kus | 5 | 0 | 5 |  | 0 | 21 | 0 | 0 |  |  | 1
|  | Plný popis: | Otopná tělesa panelová VKU KORADO Radik Ventil Kompakt, typ 33 výšky tělesa 900 mm, délky 1000 mm
107. | H | X43 | Kompaktní konzola plus pro zavěšení deskových radiátorů | kus | 186 | 0 | 186 |  | 0 | 21 | 0 | 0 |  |  | 1
Plný popis:
108. | SP | 735000912 | Vyregulování ventilu nebo kohoutu dvojregulačního s termostatickým ovládáním | kus | 93 | 0 | 93 |  | 0 | 21 | 0 | 0 |  |  | 1
|  | Plný popis: | Regulace otopného systému při opravách vyregulování dvojregulačních ventilů a kohoutů s termostatickým ovládáním
109. | SP | 998735203 | Přesun hmot procentní pro otopná tělesa v objektech v do 24 m | % | 2.39 | 0 | 2.39 |  | 0 | 21 | 0 | 0 |  |  | 1
|  | Plný popis: | Přesun hmot pro otopná tělesa stanovený procentní sazbou z ceny vodorovná dopravní vzdálenost do 50 m v objektech výšky přes 12 do 24 m
110. | SP | X44 | Demontáž stávajícího otopného tělesa | kus | 93 | 0 | 93 |  | 0 | 21 | 0 | 0 |  |  | 1
Plný popis:
111. | SP | X45 | Topná zkouška 72h + zaregulování systému | kus | 1 | 0 | 1 |  | 0 | 21 | 0 | 0 |  |  | 1
Plný popis:
_
_
|  |  | VON: vedlejší a ostatní náklady | [5 empty] | 0 |  | 0 | 0 |  |  | 2
|  |  | V01: Průzkumné, geodetické a projektové práce | [5 empty] | 0 |  | 0 | 0 |  |  | 1
112. | ON | 013254000 | Dokumentace skutečného provedení stavby | … | 1 | 0 | 1 |  | 0 | 21 | 0 | 0 |  |  | 1
|  | Plný popis: | Průzkumné, geodetické a projektové práce projektové práce dokumentace stavby (výkresová a textová) skutečného provedení stavby
_
|  |  | VRN: Vedlejší rozpočtové náklady | [5 empty] | 0 |  | 0 | 0 |  |  | 1
113. | ON | 07 | Zařízení staveniště a úklid | % | 1.5 | 0 | 1.5 |  | 0 | 21 | 0 | 0 |  |  | 1
Plný popis:
_
_
_
_

## Figury (hidden)
Figura | Výraz | Hodnota | Popis
o10 | 1,2*0,5 | 0.6 | 1
o11 | 0,6*0,4 | 0.24 | 2
o12 | 0,6*1,0 | 0.6 | 1
o13 | 1,17*1,1 | 1.287 | 3
o14 | 1,2*1,35 | 1.62 | 2
o15 | 1,17*1,2 | 1.404 | 2
o16 | 1,15*1,25 | 1.4375 | 2
o17 | 1,05*2 | 2.1 | 4
o18 | 1,2*1,5 | 1.8 | 4
o19 | 1,15*1,5 | 1.725 | 1
o20 | 0,9*1,55 | 1.395 | 1
o21 | 0,85*1,7 | 1.445 | 1
o22 | 1,0*1,7 | 1.7 | 2
o23 | 1,0*2,1 | 2.1 | 2
o24 | 1,2*2,0 | 2.4 | 6
o25 | 1,35*1,7 | 2.295 | 4
o26 | 1,35*2,1 | 2.835 | 15
o27 | 1,35*2,15 | 2.9025 | 8
o28 | 1,35*1,6 | 2.16 | 1
o29 | 1,45*2,4 | 3.48 | 30
o30 | 1,25*2,4 | 3 | 4
o31 | 2,05*3,6 | 7.38 | 3
o32 | 1,45*2,6 | 3.77 | 2
o33 | 0,6*0,95 | 0.57 | 2
o34 | 2,9*2,25/2 | 3.2625 | 1
d1 | 2,05*2,6+0,8*2,05 | 6.97 | 1
d2 | 1,25*2,75 | 3.4375 | 1
d3 | 1,2*2,2 | 2.64 | 1
d4 | 1,4*2,1 | 2.94 | 1
d5 | 1,1*2,1 | 2.31 | 1