## List1
Příloha č.3 Zadávací dokumentace - Cenová nabídka
Veřejná zakázka: | Víceúčelové komunální vozidlo 2024
Zadavatel: | Obec Kamenné Žehrovice, IČO: 00234508
Uchazeč:
Položka | Technická specifikace | Počet kusů | jednotková cena bez DPH | Celková cena bez DPH | Celková cena s DPH
Víceúčelové komunální vozidlo | Víceúčelové motorové vozidlo pro celoroční provoz za účelem provádění technických služeb obce. Stroj bude disponovat přední i zadní konektivitou pro různé nástavby (např. sněhová radlice, sypač), přičemž součástí této zakázky je 1) nástavba pro zametání a čištění chodníků od nečistot a 2) nástavba pro odklízení sněhu. Minimální technické parametry vozidla: • Pohon na obě nápravy • Vznětový motor o min. výkonu 18 kW • Minimální stoupavost 20 % • Minimální maximální rychlost 18 km/hod. • Celková maximální šířka vozidla 1 150 milimetrů • Vyhřívaná prosklená kabina Minimální technické parametry násady pro čištění a zametání chodníků • Hydraulické ovládání • Externí savice se zásobníkem na odpad • Kropení vozovky při zametání pro snížení prašnosti Minimální technické parametry násady pro odklízení sněhu • Šířka záběru 1000 mm • Hydraulické ovládání s natáčením | 1 |  | 0 | 0
V |  | dne
.......................................................
Podpis a razítko